## _REKAPITULACIJA_
REKAPITULACIJA ELEKTROINSTALACIJ:
št. | OPIS |  | CENA
1 | JR KABELSKA KANALIZACIJA - GRADBENI DEL |  | 0
2 | JR ELEKTROMONTAŽNI DEL |  | 0
|  | VREDNOST SKUPAJ BREZ DDV | 0

## JR KAB KAN
1. JR GRADBENI DEL – JR KABELSKA KANALIZACIJA (dobava in montaža)
| JR GRADBENI DEL - KABELSKA KANALIZACIJA SKUPAJ: |  |  |  | 0
Dobava in montaža materiala, preizkušanje in spuščanje v pogon komplet z vsem potrebnim materialom.
št. | artikel | enota | količina | cena / kos | količina * cena
1 | Strojni in deloma ročni izkop kabelskega kanala v pločniku, zelenici, cestišču - dimenzije od 0.4x0.8m globine do 0.4x1.3m globine (teren III. - IV. kat) | m3 | 11.2 |  | 0
2 | Zasip jarka širine 0,4m v višini 0,7m s tamponskim materialom komplet z nabijanjem v plasteh debeline 10cm do ustrezne zbitosti za pločnik - izmera v zbitem stanju | m3 | 7.84 |  | 0
3 | Priprava posteljice iz peska granulacije 3-7mm (10cm) v jarku širine 0,4m ter delnim zasipom iz peska (20cm) komplet z nabijanjem v plasteh | m3 | 2.24 |  | 0
4 | Dobava, polaganje in spajanje kabelske kanalizacije za JR svetilke - 1 x Stigmaflex cev prereza fi=110 mm | m | 35 |  | 0
5 | Beton MB 15 za obbetoniranje cevi pod cestiščem | m3 | 3.36 |  | 0
6 | Odvoz odvečnega materijala | m3 | 5.6 |  | 0
7 | Izkop in komplet izdelava tipskega betonskega jaška fi=80cm, l=1m, LTŽ pokrov 600x600mm IMP (teški promet) | kos | 1 |  | 0
8 | Kandelaber h=10 m od tal (za cono vetra C) – prilagojen za natik svetilke pod kotom 0°, vroče cinkan opremljen z priključno ploščico PVE-5 z 6A varovalko. Ožičen in postavljen v projektiran temelj | kos | 3 |  | 0
9 | Izkop in komplet izdelava tipskega temelja za steber JR, h=8 m od tal | kos | 3 |  | 0
10 | PVC opozorilni trak | m | 35 |  | 0
11 | Plastični ščitnik | m | 35 |  | 0
12 | Rezanje asfalta na cestišču in pločniku | m2 | 6 |  | 0
13 | Asfaltiranje cestišča in pločnika | m2 | 6 |  | 0
14 | Valjanec Fe Zn 25x4 mm in priklop na ozemljitev, ter na vse kandelabre JR | m | 40 |  | 0
15 | Zakoličba nove trase JR kabelske kanalizacije | m | 35 |  | 0
16 | Izvedba križanj | kpl | 5 |  | 0
17 | Nepredvidena dela z vpisom v gradbeni dnevnik | ur | 4 |  | 0
18 | Projektantski nadzor | ur | 4 |  | 0
19 | Stroški nadzora Elektro (ocenjeno) | ur | 4 |  | 0
20 | Zaščita gradbišča pri izkopu - zapora ceste (ocenjeno) | kpl | 1 |  | 0
0.1 | Zarisovanje, pregled, priklopi, instalacijske meritve, spuščanje v pogon in nepredvidena dela |  | 2% |  | 0
0.2 | Drobni montažni material, transport in manipulacijski stroški |  | 3% |  | 0

## JR ELEKTROMONTAŽA
2. JR ELEKTROMONTAŽNI DEL - (dobava in montaža)
| JR ELEKTROMONTAŽNI DEL SKUPAJ: |  |  |  | 0
Dobava in montaža materiala, preizkušanje in spuščanje v pogon komplet z vsem potrebnim materialom.
št. | artikel | enota | količina | cena / kos | količina * cena
1 | Kabel za priključitev svetilk PP00-Y 4 x 2,5 mm2 PP00-Y 3 x 1,5mm2 | m | 30 |  | 0
2 | Dobava, montaža, polaganje in priklop kabla v obstoječi svetilki i in v posamezni novi JR svetilki tip kabla PP00-A 4x16mm2 + 2,5mm2; uvlečenega v JR kabelsko kanalizacijo | m | 40 |  | 0
3 | Svetilka z metalhalogeno sijalko, brez redukcije svetlosti, montirana na kandelaber višine h=10m in priklopljena. Svetilka z ravnim neizbočenim kaljenim steklom z izboljšano presevnostjo brez horizontalnega nagiba UGR=0 (natični kot svetilke 00 ) (komplet z montažni, spojnim in pritrdilnim priborom, sijalkami, komplet s spuščanjem v pogon) ZA MONTAŽO PRED PREHODOM ZA PEŠCE (svetilka v skladu z zahtevami uredbe o mejnih vrednostih svetlobnega onesnaževanja okolja Ur.l.RS.81/2007) Proiz.: Siteco Maribor ali podobno Tip: CX200 Comfort – HCI-TT 250W/830/20000 lm | kos | 3 |  | 0
4 | Izdelava kabelskih končnikov za kabel 4x16 mm2 Cu, montaža kabelskih čevljev in priklop kabla. | kos | 6 |  | 0
5 | Nepredvidena dela z vpisom v gradbeni dnevnik | ur | 4 |  | 0
6 | Projektantski nadzor | ur | 4 |  | 0
7 | Stroški nadzora Elektro (ocenjeno) | ur | 4 |  | 0
0.1 | Zarisovanje, pregled, priklopi, instalacijske meritve, spuščanje v pogon in nepredvidena dela |  | 2% |  | 0
0.2 | Drobni montažni material, transport in manipulacijski stroški |  | 3% |  | 0