## Rekapitulacija
Ljubljanski | Verovškova ulica 64 | T/ +386 1 360 24 00
urbanistični | SI-1000 Ljubljana | F/ +386 1 360 24 01
zavod, d. d. | Slovenija | E/ info@luz.si
UREDITEV RAFUTSKEGA PARKA Z LAŠČAKOVO VILO - Park
Mestna občina Nova Gorica Trg Edvarda Kardelja 1 5000 Nova Gorica
Rekapitulacija
Št. postavke | Opis |  | Znesek v EUR brez DDV
Vzdrževalna dela |  | Skupaj PZI |  | območje DUO/NERUO skupaj |  |  | Izven območja DUO/NERUO
|  |  |  | SKUPAJ | upravičeni stroški | neupravičeni stroški
1. | Pripravljalna dela in tuje storitve |  | 0 | 0 | 0 | 0 | 0
1,1 | Pripravljalna dela (priprava gradbišča in rušitve) | 0 |  |  | 0 | 0 | 0
1.2 | Tuje storitve | 0 |  |  | 0 | 0 | 0
2. | Tlaki |  | 0 | 0 | 0 |  | 0
2.1 | Zahodni del poti | 0 |  | 0 | 0 |  | 0
2.2 | Vzhodni del poti | 0 |  | 0 | 0 |  | 0
2.3 | Uvoz in zamejitev bambusa | 0 |  | 0 | 0 |  | 0
3. | Ureditve |  | 0 | 0 | 0 | 0 | 0
3.1 | Vila Palm | 0 |  | 0 | 0
3.2 | Vodni motiv | 0 |  | 0 | 0
3.3 | Otroško igrišče | 0 |  | 0 | 0
3.4 | Parkovna ureditev s klopmi | 0 |  | 0 | 0
3.5 | Stabilizacija brežin | 0 |  | 0 | 0
3.6 | Razgledišče | 0 |  | 0 | 0
3.7 | Pomol | 0 |  | 0 | 0
4. | Oprema |  | 0 | 0 | 0 | 0 | 0
4.1 | Ograje | 0 |  | 0 | 0
4.2 | Urbana oprema | 0 |  | 0 | 0 |  | 0
4.3 | Pergola | 0 |  | 0 | 0
5. | Restavratorka dela |  | 0 | 0 | 0 | 0 | 0
5.1 | Restavratorka dela | 0
6. | Vegetacija |  | 0 | 0 | 0 | 0 | 0
6.1 | Vegetacija - odstranitve | 0 |  |  | 0
6.2 | Vegetacija - sanacijsko vzdrževanje | 0 |  |  | 0
6.3 | Vegetacija - zasaditev | 0 |  |  | 0
7. | Kanalizacija |  | 0 | 0 | 0 | 0 | 0
7.1 | Kanalizacija - S1 | 0 |  |  |  | 0 | 0
7.2 | Kanalizacija - S2 | 0 |  |  |  | 0
7.3 | Kanalizacija - S2.1 | 0 |  |  |  | 0
7.4 | Kanalizacija - S3 | 0 |  |  |  | 0
7.5 | Kanalizacija - S4 | 0 |  |  |  | 0
7.6 | Kanalizacija - S5 | 0 |  |  |  | 0
7.7 | Kanalizacija - M3 | 0 |  |  | 0
8. | Vodovod |  | 0 | 0 | 0 | 0 | 0
8.1 | Hišni priključek, hidrant | 0 |  |  |  | 0 | 0
8.2 | Interno vodovodno omrežje | 0 |  |  |  | 0 | 0
8.3 | Izdelava geodetskega posnetka | 0 |  |  |  | 0 | 0
9. | Elektrika |  | 0 | 0 | 0 | 0 | 0
9.1 | NN PRIKLJUČEK | 0 |  |  |  |  | 0
9.2 | ELEKTRO NN + ZR | 0 |  |  | 0 | 0
9.3 | TK | 0 |  |  |  | 0
9.4 | VIDEONADZOR | 0 |  |  | 0
SKUPAJ |  |  | 0 | 0 | 0 | 0 | 0
Nepredvidena dela (Opomba: Nepredvidena dela znašajo 10% vseh del) |  |  | 0 |  |  | 0 | 0
SKUPAJ z nepredvidenimi deli |  |  | 0 | 0 | 0 | 0 | 0
SKUPAJ (BREZ DDV) |  |  | 0 | 0 | 0 | 0 | 0
DDV (22%) |  |  | 0 | 0 | 0 | 0 | 0
SKUPAJ (Z DDV) |  |  | 0 | 0 | 0 | 0 | 0
V priloženem popisu je v nekaterih postavkah zaradi ustreznejšega opisa materialov ali opreme v informativne namene naveden tudi proizvajalec in tip materiala ali opreme. Navedba je zgolj informativne narave in se lahko ponudi material oz. oprema, ki je enakovredna (68 člen ZJN-3).
Predračun in projektantske cene so usklajene z datumom izdelave projekta oz. za posamezne dopolnitve z datumi dopolnitev.
Odgovorna oseba |  | Tadej Pfajfar, univ. dipl. inž. geod.
Šifra projekta |  | 8697
Datum |  | september 2020, sp. in dop. feb. 2021, maj 2021, julij 2021

## SPLOŠNE OPOMBE
POROČILO K POPISU DEL IN PROJEKTANTSKI OCENI VREDNOSTI
(-) Popis del in projektantska ocena vrednosti sta izdelana na osnovi PZI načrta številka projekta: LUZ, d.d. 8697, št. načrta: LUZ, d.d. – 8697 - KA, SEPTEMBER 2020, sp. in dop. februar 2021, maj 2021, julij 2021, ki ga je izdelalo podjetje LUZ, d.d., Verovškova 64, Ljubljana.
(-) Podane cene za enoto so povprečne cene v gradbeništvu s področja nizkih gradenj za leto 2020.
(-) V rekapitulaciji projektantske ocene vrednosti je upoštevano povečanje vrednosti za 10 % zaradi nepredvidenih del.
(-) V rekapitulaciji projektantske ocene vrednosti je zajet davek na dodano vrednost (DDV) v višini 22 %.
(-) V popisu niso upoštevani odkupi zemljišč.
(-) Proizvajalec se seznani z vsemi pogoji za delo (transport, omejitve kulturne dediščine) pred izvedbo del! Kasnejši zahtevki glede pogojev dela niso upravičeni.
SPLOŠNO:
(-) Dela je potrebno izvajati skladno s projektno dokumentacijo, v skladu z veljavnimi tehničnimi predpisi, normativi in standardi ob upoštevanju zahtev iz varstva pri delu. Uporabljati je potrebno samo materiale, ki ustrezajo predpisom in standardom.
(-) Izvajalec del mora pri izvedbi upoštevati tehnično poročilo iz načrta
(-) V enotnih cenah morajo biti zajeti tudi naslednji stroški:
... ureditev gradbišča, zakoličba, postavitev gradbiščne table, zaščitna ograja in obvestila ter ostala pripravljalna dela, z vsemi deli in materialom ter dnevno čiščenje gradbišča,
… izvajalec se seznani z vsemi okoliščinami, stanjem na terenu in iz tega izhajajočimi možnostmi za dostop in transport, manipulacijo, omejitvami z vidika narave in kulturne dediščine itd…
… Tehnologija del naj bo prilagojena historičnemu pomenu kompleksa Laščakove vile s parkom.
... ves potreben osnovni in pomožni material z dobavo, vse podkonstrukcije, transporte in vgrajevanja,
... izvedba del po popisu iz postavke in načrta,
... zavarovanja gradbišča,
... začasne in stalne deponije in pripadajoči transporti,
... koordinacija med investitorjem, nadzornikom, upravljalci komunalnih vodov, izvajalci, podizvajalci in soglasodajalci
... sortiranje odpadkov na gradbišču (gradbiščni odpadki), stroški nakladanja, odvoza na registrirano stalno deponijo ter plačilo stroškov deponije in taks (če v postavki ni drugače določeno)
(-) Obračun se mora izvajati na osnovi dejansko opravljenih količin, katere z vpisom v gradbeni dnevnik potrdi odgovorni nadzornik.
(-) Načrt ureditve gradbišča je izvajalec del dolžan predati v pisno potrditev arboristu
(-)Z izdelavo ponudbe se smatra, da si je ponudnik objekt ogledal in v ponudbi upošteval dejansko stanje.
(-)Vgrajeni material mora ustrezati veljavnim normativom in standardom, ter ustrezati predpisani kvaliteti določeni s projektom, kar se dokaže z izvidi in atesti in morajo biti vračunani v cenah po enoti.
(-)V ponudbeni ceni je potrebno zajeti ves potreben material in delo vključno z vsemi transporti, pomožnimi deli in potrebnimi ukrepi za zagotavljanje varnega dela delavcev in okolice, ki so potrebna za izvedbo del po posamezni postavki. Utrditev potoka s kamnito zložbo iz kamnov debeline 40 – 50 cm. Fuge zapolniti z zaglinjeno zemljino. Širina utrditve enaka širini izkopa v območju vodotoka
(-)Na dveh območjih vkopa vodovoda in elektro voda pod strugo potoka je utrditev struge vodotoka zajeta v enoti ceni zemeljskih del.
(-)Pred izvedbo vzdrževalnih del je potrebno pripraviti vzorce (betonov, ometov, muld, tlakov..), izdelati delavniške izrise (klopi, kovinsldh elementov, ograj, tabel...) in izvesti preizkusne metode čiščenja (betonskih elementov), ki jih bo pregledal oz. preveril in potrdil konservator/restavrator ZVKDS v času uvedbe v delo.
IGRALA IN OPREMA
(-) Če ponudnik izbere igralo z enakimi lastnosti drugega proizvajalca, mora biti k ponudbi priložen tehnični list igrala z opisom in specifikacijami iz katerega je dobro razvidna kakovost in ostale lastnosti. Ustreznost igrala pred izborom izvajalca potrdi projektant.
(-) Vsi igralni elementi in površine morajo ustrezati varnostnim standardom: SIST EN 1176 (Oprema otroških igrišč) in SIST EN 1177 (Ublažitev udarcev pri površinah otroških igrišč). Vsa uporabljena igrala morajo imeti potreben Certifikat o skladnosti. Proizvajalec mora zagotoviti garancijo za obstojnost materiala in dostopnost rezervnih delov za obnovo.
(-) Za vse vgrajene materiale mora izvajalec del predložiti dokumentacijo (atesti, certifikati, meritve....).
(-) Vsa igrala morajo biti oblikovno usklajena in enakega proizvajalca
(-) betonski temelji in podstavki igral in opreme so vključeni v posamezne postavke urbane opreme (komplet dobava in vgradnja)
(-) Nabava z nakupom, transport do mesta vgraditve in montaža s postavitvijo visoko kvalitetne urbane tipske opreme. Urbana oprema, ki je primerna za zunanje mestne ureditve in javne parke.

## 1 Pripravljalna dela in tuje st
UREDITEV RAFUTSKEGA PARKA Z LAŠČAKOVO VILO - Park
POPIS DEL - Pripravljalna dela in tuje storitve
Št. postavke | Opis | Enota | Količina | Cena v EUR | Vrednost brez DDV | območje DUO/NERUO (upravičeni stroški) | območje DUO/NERUO (neupravičeni stroški) | izven območja DUO/NERUO
1. | Pripravljalna dela in tuje storitve
1.1 | Pripravljalna dela (priprava gradbišča in rušitve)
1.1.1 | Postavitev zaščitne gradbiščne ograje okoli zaščitenih dreves - lokacijo potrdi arborist. Zaščitna ograja oranžne barve, višina minimalno 1,5m. Postavka vključuje dobavo, postavitev, vzdrževanje (za čas gradnje) in odstranitev, skupaj s potrebnimi oporami in pritrditvami. | kpl | 1 |  | 0 | 0
1.1.2 | Odstranitev, odvoz in deponiranje obstoječega gradbiščnega kontejnerja, skupaj z vsemi deli (odstranitev kontejnerja, kablov, temeljev in vsega ostalega drobnega materiala, skupaj z odvozom in deponiranjem na stalni deponiji | kpl | 1 |  | 0 | 0
1.1.3 | Rušenje betonskih robnikov 15/25/100 (pred vratarnico), nakladanje ruševin in odvoz gradbenih odpadkov na ustrezno deponijo po izboru izvajalca ter plačilo deponijske takse. | m1 | 14 |  | 0 |  |  | 0
1.1.4 | Zarezovanje obrabne in nosilne plasti asfalta v debelini do 12 cm (pred vratarnico). | m1 | 3 |  | 0 |  |  | 0
1.1.5 | Rušenje asfaltnih vozišč do debeline 12 cm (pred vratarnico). | m2 | 22.5 |  | 0 |  |  | 0
1.1.6 | Odstranitev obstoječe panelne ograje do viš. 2,00m, z odvozom na ustrezno deponijo. Skupaj z odstranitvijo temeljev, količkov in vseh elementov obstoječe ograje. | m1 | 1027 |  | 0 | 0
1.1.7 | Odstranitev in odvoz s plačilom deponijskih taks obstoječih nefunkcionalnih zidcev širine do 30 cm in skupne višine do 1 m na območju vodotoka. Skupaj z vsemi izkopi in ostalimi deli. | m | 53.5 |  | 0 | 0
1.1.8 | Izkop zemljine IV. kat in odvoz na trajno deponijo . Izkop pod objektom | m3 | 30 |  | 0 | 0
1.1.9 | Izkop zemljine IV. kat in odvoz na začasno deponijo do 1km - strojno (oblikovanje terena za podrto garažo) | m3 | 24 |  | 0 | 0
1.1.10 | Ponovna vgradnja (zasip z izkopanim materialom z utrjevanjem do trdnosti 80Mpa) izkopanega materiala po navodilih in načrtih arhitekta - oblikovanje parkovne ureditve s klopmi skupaj s planiranjem - strojno | m3 | 22 |  | 0 | 0
1.1.11 | Ponovna vgradnja izkopanega materiala po navodilih in načrtih arhitekta - oblikovanje parkovne ureditve s klopmi - oblikovanje prizorišča skupaj s planiranjem - ročno | m3 | 2 |  | 0 | 0
1.1.12 | Previden površinski odkop nasutja na mostičkih (do globine 50 cm) - čiščenje nanosov na mostičkih in ugotavljanje stanja. Skupaj z odvozom in deponiranjem materiala na stalno deponijo. | m2 | 83 |  | 0 | 0
1.1.13 | Odstranitev in odklop plinskega zalogovnika za vilo. Blindiranje in odstranitev zalogovnika, vseh pritrdilnih elementov in temelja. Skupaj z vsemi deli (demontaža, prevoz na deponijo in deponiranje). Skladno z navodili nadzora oziroma upravljalca plinovoda (če se izkaže potreba) | kpl | 1 |  | 0 | 0
1.1.14 | Čiščenje nanosov iz obstoječih prepustov na potoku ter kontrola stabilnosti konstrukcij in reprofiliranje struge v neposredni okolici prepusta (2 metra gorvodno in 2m dolvodno). Skupaj z vsemi deli (odstranitev, odvoz odvečnega materiala, plačilo deponijskih taks) | kos | 3 |  | 0 | 0
1.1.15 | Reprofiliranje struge v območju kjer se odstranjuje bambusov nasad. Skupaj z vsemi deli (reprofiliranje, odstranitev, odvoz odvečnega materiala, plačilo deponijskih taks). Struga širine do 5m, cena vključuje reprofiliranje obeh strani struge. | m1 | 40 |  | 0 | 0
1.1 | Skupaj pripravljalna dela (priprava gradbišča in rušitve): |  |  |  | 0 | 0 | 0 | 0
1.2 | Tuje storitve
1.2.1 | Projektantski nadzor pooblaščenega arhitekta | ur | 50 |  | 0 |  | 0
1.2.2 | Projektantski nadzor pooblaščenega krajinskega arhitekta | ur | 500 |  | 0 |  | 0
1.2.3 | Projektantski nadzor pooblaščenega inženirja s področja gradbeništva (vodovod, kanalizacija, gradbeno tehnični del ureditve) | ur | 150 |  | 0 |  | 0 | 0
1.2.4 | Projektantski nadzor pooblaščenega inženirja s področja elektrotehnike | ur | 50 |  | 0 |  | 0 | 0
1.2.5 | Geotehnični nadzor | ur | 50 |  | 0 |  | 0
1.2.6 | Nadzor arborista za odstranitev, vzdrževanje in zasaditev. | ur | 100 |  | 0 |  | 0
1.2.7 | Nadzor pri gradnji kanala pristojnih služb ostalih komunalnih vodov na območju: elektro, PTT, plinovod, vodovod, javna razsvetljava. Obračun po dejanskih stroških. | ur | 25 |  | 0 |  | 0 | 0
1.2.8 | Priprava pisnega gradiva z navedenimi podrobnejšimi tehnikami odstranitev, vzdrževanja in drugih posegov ter zaznamki, za vsako drevo. Pisno gradivo potrdi arborist. Dela se lahko izvedejo zgolj na podlagi pridobljenega pozitivnega soglasja ZVKDS OE Nova Gorica in ZRSVN OE Nova Gorica. Pred začetkom izvajanja del se preveri oz. dopolni popis del z aktualnim stanjem. | kos | 1 |  | 0 |  | 0
1.2.9 | Razna dela - KV delavec | ur | 50 |  | 0 |  | 0
1.2.10 | Razna dela - PKV delavec | ur | 50 |  | 0 |  | 0
1.2.11 | Izdelava skupne PID dokumentacije za vsa dela v popisu v 6. izvodih | kpl | 1 |  | 0 | 0
1.2.12 | Izvedba testa zdrsnosti za vse zahtevane betonske pohodne površine (liti beton, prebrafbrikati stopnic) skupaj z izdelavo potrdila o zdrsnosti. | kpl | 1 |  | 0 | 0
1.2.13 | Nabava, dobava in postavitev gradbiščne table. Stroški postavitve in po konačnih delih odstranitve obvestilne table na gradbišču. | kos | 1 |  | 0 | 0
1.2.14 | Odstranitev obstoječe dopolnilne table na obstoječem prometnem znaku za prepovedan promet v obeh smereh na Škrabčevi ulici 1 ob samostanu Kostanjevica: parc. 1553/1 k.o. 2304 Nova Gorica. Nabava, dobava in postavitev nove, enake dopolnilne table z novim besedilom "Dovoljeno za lastnike parcel, kolesarje in obiskovalce Rafutskega parka.". | kos | 1 |  | 0 |  |  | 0
1.2 | Skupaj tuje storitve: |  |  |  | 0 | 0 | 0 | 0
1. | Pripravljalna dela in tuje storitve |  |  |  | 0 | 0 | 0 | 0

## 2 Tlaki
UREDITEV RAFUTSKEGA PARKA Z LAŠČAKOVO VILO - Park
POPIS DEL - Tlaki
Št. postavke | Opis | Enota | Količina | Cena v EUR | Vrednost brez DDV | območje DUO/NERUO (upravičeni stroški) | izven območja DUO/NERUO
2. | Tlaki
2.1 | Zahodni del
Trava na grušču (servisna pot+območje stojal za kolesa)
2.1.1 | Izkop zemljine IV. kat in odvoz na trajno deponijo. | m3 | 35.4 |  | 0 | 0 | 0
2.1.2 | Dobava, nabava in vgradnja sloja (65% grušč 32/45mm; 20% šota; 15% humozna zemlja) v debelini 17 cm | m3 | 20.1 |  | 0 | 0 | 0
2.1.3 | Dobava, nabava in vgradnja tampona (na delo trava na grušču), granulacija 0/16mm EV> 80 Mpa. Debelina 30cm | m3 | 35.4 |  | 0 | 0 | 0
2.1.4 | Dobava, nabava in vgradnja PP filca 150g/m2 | m2 | 118 |  | 0 | 0 | 0
Pot proti vili Palm
2.1.5 | Izkop slabo nosilne zemljine – 3. kategorije – strojno z nakladanjem in odvozom na ustrezno deponijo po izboru izvajalca, skupaj z razgrinjanjem in plačilom deponijske takse. | m3 | 134 |  | 0 | 0
2.1.6 | Ureditev planuma temeljnih tal. | m2 | 1347 |  | 0 | 0
2.1.7 | Humuziranje brežin in zelenic s posejanjem travnega semena. | m2 | 480 |  | 0 | 0
opomba: V primeru ugotovitve, da je originalna izvedba voziščne konstrukcije drugačna od predvidene v dokumentaciji, se dela izvedejo po originalni.
2.1.8 | Dobava in vgraditev geotekstilije za ločilno plast, natezna trdnost nad 14 do 16 kN/m2. | m2 | 1347 |  | 0 | 0
2.1.9 | Izdelava nevezane nosilne plasti enakomerno zrnatega drobljenca tamponski drobljenec 0/45mm v debelini 30cm. Tamponski material se mora pred uvaljanjem ustrezno navlažiti. Utrditev do predpisane vrednosti. | m3 | 362 |  | 0 | 0
2.1.10 | Izdelava nevezane (mehanično stabilizirane) obrabne plasti iz zmesi zrn drobljenca 0/22mm v debelini 10cm. Material se mora pred uvaljanjem ustrezno navlažiti. Utrditev do predpisane vrednosti. | m3 | 135 |  | 0 | 0
2.1.11 | Dobava in vgradnja zmesi drobljenih zrn 0/8mm, za zaklinjenje nevezane obrabne plasti v debelini 2cm. Material se mora pred uvaljanjem ustrezno navlažiti. | m3 | 27 |  | 0 | 0
2.1.12 | Dobava in vgradnja kovinskega robnika za ločevanje peščene poti od trave, iz visoko kakovostne pocinkane kovine, bigan po detajlu projektanta, višine 10-20 cm, debeline 1,5-2 mm. | m1 | 960 |  | 0 | 0
2.1.13 | Dobava in vgradnja novih LTŽ pokrovov obstoječih jaškov meteorne kanalizacije. Vključena tudi prilagoditev pokrova na novo višino (na novo ureditev), vključno z vsem potrebnimi deli in materialom. | kos | 4 |  | 0 | 0
2.1.14 | Dobava in vgradnja kovinskih dražnikov. Vgradnja je lahko ročna ali strojna in zajema naslednje: izkop jarka diagonalno na vozišče v katerega se vloži dražnik na način, da ima padec približno 4 – 8% proti zunanji strani vozišča, zgornji rob dražnika pa mora biti cca 3cm pod površino vozišča. Dražnik je treba sidrati v podlago. Po vgradnji se na mestu, kjer je bil skopan jarek, vozišče poravna. | m1 | 61 |  | 0 | 0
2.1 | Skupaj zahodni del: |  |  |  | 0 | 0 | 0
2.2 | Vzhodni del
Pot proti Laščakovi vili
2.2.1 | Zakoličba osi. | m1 | 420 |  | 0 | 0
2.2.2 | Postavitev in zavarovanje prečnih profilov. | kos | 42 |  | 0 | 0
2.2.3 | Vgraditev posteljice v debelini plasti do 50 cm iz vezljive zemljine - 3. kategorije. Vgradna posteljice iz kamnine zrnavosti 0/125. Nosilnost na planumu posteljice mora znašati vsaj Ev2=80MPa. | m3 | 6.75 |  | 0 |  | 0
2.2.4 | Dobava in vgraditev predfabriciranega dvignjenega robnika iz cementnega betona s prerezom 15/25 cm | m1 | 14 |  | 0 |  | 0
2.2.5 | Izdelava nevezane nosilne plasti vozišča iz enakomerno zrnatega drobljenca gr. 0/32 mm, deb. 30 cm, z utrjevanjem. Cena vključuje izravnavo in utrjevanje tamponskega sloja preko celotne širine vozišča. Nosilnost na planumu mora znašati Ev2=100 MPa. | m3 | 9 |  | 0 |  | 0
2.2.6 | Izdelava asfaltnega vozišča; obrabno zaporna plast iz bituminizirane zmesi, AC 16 surf B70/100 A4 deb. 7 cm oz. skladno z zahtevo upravljavca ceste. | m2 | 22.5 |  | 0 |  | 0
2.2.7 | Izvedba sondaže, z vsemi potrebnimi deli, na dostopni poti, z namenom ugotovitve originalne izvedbe elementov poti. Sondaža se izvede na določenih lokacijah na poti, kjer to določita predstavnika ZVKDS in ZRSVN. | kos | 25 |  | 0 | 0
2.2.8 | Čiščenje obstoječih ohranjenih elementov odvodnjavanja (prepusti, jaški) in jih po potrebi sanirati s cementno malto (jaški). Nakladanje in odvoz odvečnega materiala na ustrezno deponijo po izboru izvajalca s plačilom deponijske takse. | m2 | 23 |  | 0 | 0
2.2.9 | Čiščenje obstoječih ohranjenih elementov odvodnjavanja (jarki). Obstoječe jarke se na celotni dolžini očisti vsega materiala in sanira, ter utrdi se poškodovane dele. Nakladanje in odvoz odvečnega materiala na ustrezno deponijo po izboru izvajalca s plačilom deponijske takse. | m1 | 85 |  | 0 | 0
2.2.10 | Odstranitev obstoječega humusa in tampona iz obstoječe poti v debelini cca 30cm, nakladanje in odvoz na ustrezno deponijo po izboru izvajalca s plačilom deponijske takse. Na območjih vredne drevnine se zaradi prisotnosti korenin izkope izvaja posebej previdno in odstranjuje se le zgornje ustroje poti. | m3 | 396 |  | 0 | 0
2.2.11 | Površinski izkop plodne zemlje (humusa) - strojno z nakladanjem oz. odrivom za humuziranje brežin. | m3 | 28 |  | 0 | 0
2.2.12 | Izkop slabo nosilne zemljine – 3. kategorije – strojno z nakladanjem in odvozom na ustrezno deponijo po izboru izvajalca, skupaj z razgrinjanjem in plačilom deponijske takse. | m3 | 231 |  | 0 | 0
2.2.13 | Ureditev planuma temeljnih tal. | m2 | 1540 |  | 0 | 0
2.2.14 | Humuziranje brežin in zelenic s posejanjem travnega semena. | m2 | 408 |  | 0 | 0
opomba: V primeru ugotovitve, da je originalna izvedba voziščne konstrukcije drugačna od predvidene v dokumentaciji, se dela izvedejo po originalni.
2.2.15 | Dobava in vgraditev geotekstilije za ločilno plast, natezna trdnost nad 14 do 16 kN/m2. | m2 | 1540 |  | 0 | 0
2.2.16 | Izdelava nevezane nosilne plasti enakomerno zrnatega drobljenca tamponski drobljenec 0/45mm v debelini 30cm. Tamponski material se mora pred uvaljanjem ustrezno navlažiti. Utrditev do predpisane vrednosti. | m3 | 396 |  | 0 | 0
2.2.17 | Izdelava nevezane (mehanično stabilizirane) obrabne plasti iz zmesi zrn drobljenca 0/22mm v debelini 10cm. Material se mora pred uvaljanjem ustrezno navlažiti. Utrditev do predpisane vrednosti. | m3 | 154 |  | 0 | 0
2.2.18 | Dobava in vgradnja zmesi drobljenih zrn 0/8mm, za zaklinjenje nevezane obrabne plasti v debelini 2cm. Material se mora pred uvaljanjem ustrezno navlažiti. | m3 | 31 |  | 0 | 0
2.2.19 | Dobava in vgradnja delno obdelanih kamnitih blokov postavljenih v vrsto, velikost kamnitih blokov cca 25cm, za namen robnega kamnitega pasu. Nov kamniti robni pas mora biti zgrajen iz avtohtonega kamna, identičnega originalu, po obliki, barvi in strukturi, ter površinski obdelavi. Kjer se odkrije obstoječi kamniti pas se le ta ohrani. | m1 | 110 |  | 0 | 0
2.2.20 | Dobava in vgradnja prodnikov velikost od 6cm do 10cm (mačje glave), za namen bankine ob poti. Širina bankine znaša 45cm. Prodniki se polagajo v plast betona debeline 10cm in zafugirajo s cementno malto. | m1 | 117 |  | 0 | 0
2.2.21 | Izdelava odprtega jarka z vsemi potrebnimi deli, izdelava po vzoru obstoječega. Širina jarka cca 40cm. | m1 | 119 |  | 0 | 0
2.2.22 | Dobava in vgradnja prodnikov velikost od 6cm do 10cm (mačje glave), za namen kamnite mulde ob poti in tlaka v pasaži vratarnice. Širina mulde znaša 45cm. Prodniki se polagajo v plast betona debeline 10cm in zafugirajo s cementno malto. Mulde se izvedejo po vzoru obstoječih, še ohranjenih. | m1 | 618 |  | 0 | 0
2.2.23 | Izdelava vključno z dobavo in nabavo vsega materiala za izdelavo betonskega cestnega požiralnika iz cevi premera 50 cm, z vtokom skozi rešetko iz duktilne litine s nosilnostjo 250kN, s prerezom 400/400 mm. Rešetka mora ustrezati SIST EN 124-2:2015. Vključno z izdelavo priklopa na prepust. | kos | 2 |  | 0 | 0
2.2.24 | Dobava in vgradnja betonskih kanalet dimenzije 46/58 x 100 x 16cm. Vključno z vsemi potrebnimi deli. | m1 | 12 |  | 0 | 0
2.2.25 | Izdelava obbetoniranega veznega kanala iz PVC cevi fi 250mm - cevni prepusti. | m1 | 18.3 |  | 0 | 0
2.2.26 | Dobava in vgradnja kovinskih dražnikov. Vgradnja je lahko ročna ali strojna in zajema naslednje: izkop jarka diagonalno na vozišče v katerega se vloži dražnik na način, da ima padec približno 4 – 8% proti zunanji strani vozišča, zgornji rob dražnika pa mora biti cca 3cm pod površino vozišča. Dražnik je treba sidrati v podlago. Po vgradnji se na mestu, kjer je bil skopan jarek, vozišče poravna. | m1 | 36 |  | 0 | 0
Zunanja ureditev okoli Laščakove vile
2.2.27 | Zakoličba ureditve pred pričetkom del (vse potrebne osi, profili oziroma točke) | kpl | 1 |  | 0 | 0
2.2.28 | Izdelava nevezane nosilne plasti enakomerno zrnatega drobljenca tamponski drobljenec 0/45mm v debelini 30cm. Tamponski material se mora pred uvaljanjem ustrezno navlažiti. Utrditev do predpisane vrednosti. | m3 | 12.6 |  | 0 | 0
2.2.29 | Izdelava nevezane (mehanično stabilizirane) obrabne plasti iz zmesi zrn drobljenca 0/22mm v debelini 10cm. Material se mora pred uvaljanjem ustrezno navlažiti. Utrditev do predpisane vrednosti. | m3 | 75 |  | 0 | 0
2.2.30 | Dobava in vgradnja zmesi drobljenih zrn 0/8mm, za zaklinjenje nevezane obrabne plasti v debelini 2cm. Material se mora pred uvaljanjem ustrezno navlažiti. | m3 | 189 |  | 0 | 0
2.2.31 | Dobava, nabava in vgradnja PP filca 150g/m2 | m2 | 630 |  | 0 | 0
2.2.32 | Dobava in vgradnja novih pokrovov obstoječih jaškov meteorne kanalizacije, jašek se opremi s povoznim betonom polnjenim pokrovom 60×60cm in ustrezno hidravliko za odpiranje. Vključena tudi prilagoditev pokrova na novo višino (na novo ureditev), vključno z vsem potrebnimi deli in materialom. | kos | 3 |  | 0 | 0
2.2.33 | Izkop zemljine IV. kat in odvoz na trajno deponijo. | m3 | 293 |  | 0 | 0
Trava na grušču (območje pri kalupu)
2.2.34 | Izkop zemljine IV. kat in odvoz na trajno deponijo. | m3 | 33.5 |  | 0 | 0
2.2.35 | Dobava, nabava in vgradnja sloja (65% grušč 32/45mm; 20% šota; 15% humozna zemlja) v debelini 17 cm | m3 | 12.5 |  | 0 | 0
2.2.36 | Dobava, nabava in vgradnja tampona (na delo trava na grušču), granulacija 0/16mm EV> 80 Mpa. Debelina 30cm | m3 | 21 |  | 0 | 0
2.2.37 | Dobava, nabava in vgradnja PP filca 150g/m2 | m2 | 71 |  | 0 | 0
Trava na grušču (parkovna ureditev s klopmi)
2.2.38 | Izkop zemljine IV. kat in odvoz na trajno deponijo. | m3 | 70 |  | 0 | 0
2.2.39 | Dobava, nabava in vgradnja sloja (65% grušč 32/45mm; 20% šota; 15% humozna zemlja) v debelini 17 cm | m3 | 29 |  | 0 | 0
2.2.40 | Dobava, nabava in vgradnja tampona (na delo trava na grušču), granulacija 0/16mm EV> 80 Mpa. Debelina 30cm | m3 | 51 |  | 0 | 0
2.2.41 | Dobava, nabava in vgradnja PP filca 150g/m2 | m2 | 170 |  | 0 | 0
2.2.42 | Površinski izkop plodne zemlje (humusa) - strojno z nakladanjem oz. odrivom za humuziranje brežin. | m3 | 48 |  | 0 | 0
Zamejitev babmusa
2.2.43 | Zakoličba ureditve pred pričetkom del (vse potrebne osi, profili oziroma točke) | kpl | 1 |  | 0 | 0
2.2.44 | ZAMEJITEV BAMBUSA: Dobava, nabava in montaža pocinkanega robnika za zamejitev bambusa (pocinkan robnik 2mm, višine 70cm) po detajlu projektanta; na območju otroškega igrišča naj bo robnik zaobljen (bigan), brez ostrih robov! | m1 | 720 |  | 0 | 0
2.2 | Skupaj vzhodni del: |  |  |  | 0 | 0 | 0
2.3 | Uvoz
2.3.1 | Zakoličba osi. | m1 | 40 |  | 0 | 0 | 0
2.3.2 | Postavitev in zavarovanje prečnih profilov. | kos | 6 |  | 0 | 0 | 0
2.3.3 | Odstranitev grmovja na gosto porasli površini - strojno. Nakladanje in odvoz na ustrezno deponijo po izboru izvajalca s plačilom deponijske takse. | m2 | 210 |  | 0 | 0
2.3.4 | Odstranitev žičnate ograje do višine 2m, vključno z odvozom in s stroški deponiranjana na stalni deponiji. | m1 | 15 |  | 0 | 0
2.3.5 | Pesek in odstranitev drevesa z deblom premera nad 50 cm ter odstranitev vej in panja. Nakladanje in odvoz na ustrezno deponijo po izboru izvajalca s plačilom deponijske takse. | kos | 1 |  | 0 | 0
2.3.6 | Posek in odstranitev drevesa z deblom premera med 11 in 30cm ter odstranitev vej in panja. Nakladanje in odvoz na ustrezno deponijo po izboru izvajalca s plačilom deponijske takse. | kos | 3 |  | 0 | 0
2.3.7 | Površinski izkop plodne zemlje (humusa) - strojno z nakladanjem oz. odrivom za humuziranje brežin in zelenic. | m3 | 357 |  | 0 | 0
2.3.8 | Izkop slabo nosilne zemljine – strojno z nakladanjem in odvozom na ustrezno deponijo po izboru izvajalca, skupaj z razgrinjanjem in plačilom deponijske takse. | m3 | 1303 |  | 0 | 0 | 0
2.3.9 | Izdelava nasipa iz zrnate kamnine 3. kategorije z dobavo iz kamnoloma, vgrajevanje v plasteh do debeline 0,3m, s komprimiranjem do predpisane zgoščenosti. | m3 | 896 |  | 0 | 0 | 0
2.3.10 | Izdelava nevezane nosilne plasti kamnitega nasipa (posteljica) iz protizmrzlinskega materiala - GW 0/100 kamnit nasipni material, debelina 30cm. Utrditev do predpisane nosilnosti. | m3 | 472 |  | 0 | 0 | 0
2.3.11 | Ureditev planuma temeljnih tal. | m2 | 1572 |  | 0 | 0 | 0
2.3.12 | Humuziranje brežin in zelenic s posejanjem travnega semena. | m2 | 165 |  | 0 | 0 | 0
2.3.13 | Dobava in vgraditev geotekstilije za ločilno plast, natezna trdnost nad 14 do 16 kN/m2. | m2 | 1572 |  | 0 | 0 | 0
2.3.14 | Izdelava nevezane nosilne plasti enakomerno zrnatega drobljenca tamponski drobljenec 0/32mm v debelini 20cm. Tamponski material se mora pred uvaljanjem ustrezno navlažiti. Utrditev do predpisane vrednosti. | m3 | 314 |  | 0 | 0 | 0
2.3 | Skupaj zamejitev bambusa in uvoz: |  |  |  | 0 | 0 | 0
2. | Tlaki |  |  |  | 0 | 0 | 0

## 3. Ureditve
UREDITEV RAFUTSKEGA PARKA Z LAŠČAKOVO VILO - Park
POPIS DEL - Ureditve
Št. postavke | Opis | Enota | Količina | Cena v EUR | Vrednost brez DDV območje DUO/NERUO (upravičeni stroški)
3. | Ureditve
3.1 | Vila Palm
Geodetska dela
3.1.1 | Zakoličba ureditve pred pričetkom del (vse potrebne osi, profili oziroma točke) | kpl | 1 |  | 0
Zunanja ureditev
3.1.2 | Izkop zemljine IV. kat in odvoz na trajno deponijo. - strojno, skupaj s stroški deponiranja, transporta in plačilom vseh deponijskih taks | m3 | 85 |  | 0
3.1.3 | Izdelava nevezane nosilne plasti enakomerno zrnatega drobljenca tamponski drobljenec 0/45mm v debelini 30cm. Tamponski material se mora pred uvaljanjem ustrezno navlažiti. Utrditev do predpisane vrednosti. | m3 | 4 |  | 0
3.1.4 | Izdelava nevezane (mehanično stabilizirane) obrabne plasti iz zmesi zrn drobljenca 0/22mm v debelini 10cm. Material se mora pred uvaljanjem ustrezno navlažiti. Utrditev do predpisane vrednosti. | m3 | 22 |  | 0
3.1.5 | Dobava in vgradnja zmesi drobljenih zrn 0/8mm, za zaklinjenje nevezane obrabne plasti v debelini 2cm. Material se mora pred uvaljanjem ustrezno navlažiti. | m3 | 55 |  | 0
3.1.6 | Dobava, nabava in vgradnja PP filca 150g/m2 | m2 | 181 |  | 0
Povezovalna pot
3.1.10 | Zakoličba ureditve pred pričetkom del (vse potrebne osi, profili oziroma točke) | kpl | 1 |  | 0
3.1.11 | Izkop zemljine IV. kat in odvoz na trajno deponijo. - strojno, skupaj s stroški deponiranja, transporta in plačilom vseh deponijskih taks | m3 | 22 |  | 0
3.1.12 | Izdelava podložnega betona debeline 10 cm za točkovni temelj poti iz pustega betona C 8/10. | m3 | 0.09 |  | 0
3.1.13 | Betoniranje točkovnega temelja poti 40 x 80 x 80 cm iz betona C 25/30. | m3 | 0.28 |  | 0
3.1.14 | Izdelava podložnega betona debeline 10 cm za pasovni temelj poti iz pustega betona C 8/10. | m3 | 0.28 |  | 0
3.1.15 | Betoniranje pasovnega temelja poti 100 x 60 cm iz betona C 25/30. | m3 | 15.21 |  | 0
3.1.16 | Betoniranje AB montažnih plošč poti iz betona C 30/37 s finalno obdelavo opisano v načrtu krajinske arhitekture. | m3 | 4.26 |  | 0
3.1.17 | Opaž točkovnih temeljev 40 x 80 x 80 cm poti | m2 | 0.96 |  | 0
3.1.18 | Dvostranski opaž pasovnega temelja poti 100 x 60 cm | m2 | 19.45 |  | 0
3.1.19 | Talni opaž za izdelavo montažnih plošč poti. Gladek opaž za večkratno uporabo. 400 x 140 cm. Komadov plošč (7 +1) | m2 | 5.6 |  | 0
3.1.20 | Opaž roba montažnih plošč višine 10 cm za vidni beton, vključno z robnimi letvami. Opaž robu za večkratno uporabo. Komadov plošč (7 +1) | m2 | 0.88 |  | 0
3.1.21 | Dobava polaganje in vezanje armature do f 12 S 500 | kg | 669.44 |  | 0
3.1.22 | Dobava krojenje in polaganje armaturnih mrež S 500 | kg | 360.11 |  | 0
3.1.23 | Izdelava podkonstrukcije: - 6 x vzdolžni nosilec HEA 160 (Jeklo S235 J2) (dolžine 2 x 2380 mm + 2 x 4042 mm + 2 x 1995 mm), rezani, varjen po detajlu, skupaj z vsem pritrdilnim materialom, sidri (HSA M 16x145) in pritrdilnimi ploščicami | kpl | 1 |  | 0
3.1.24 | Dobava, nabava in montaža betonskih armiranih prefabrikatov (pigmentiran beton z vmešanim agregatom iz porfirja, ob strani pobrani robovi, obdelava betona po navodilih projektanta; finalna obdelava z vseh vidnih strani) lepljeni in sidrani na kovinsko podkonstrukcijo , skupaj z armaturo (cca 130kg/m3). Beton mora biti izveden tako, da bo prestal test drsnosti (vključen v sklop tuje storitve) dimenzije: 1 x 239 x 140 x 10 cm 1 x 404 x 140 x 10 cm 6 x 401 x 140 x 10 cm | kpl | 1 |  | 0
3.1.25 | Dobava, nabava in vgradnja litega, ob straneh opaženega pigmentiranega betona z vmešanim agregatom iz porfirja (detajl polaganja- glej list: 5.2), skupaj z vsemi potrebnimi opaži in pripravo podlage. Liti beton mora biti izveden tako, da bo prestal test drsnosti (testiranje vključeno v tujih delih). Debelina betona 20cm. Vse po navodilih arhitekta. Izvede se diletacija v ustrezni razdalji. | m2 | 68 |  | 0
3.1.26 | Dobava, nabava in vgradnja tamponskega drobljenca TD0/22 - nasutje za pot v debelini do 30 cm | m3 | 5.5 |  | 0
3.1.27 | Dobava, nabava in vgradnja PP filca 150g/m2 | m2 | 21 |  | 0
3.1.28 | Humuziranje (ročno) v debelini do 20 cm in zatravitev po navodilih kraj. arh. | m2 | 50 |  | 0
Stopnice Palm
3.1.29 | Zakoličba ureditve pred pričetkom del (vse potrebne osi, profili oziroma točke) | kpl | 1 |  | 0
3.1.30 | Izkop zemljine IV. kat in odvoz na trajno deponijo. - strojno, skupaj s stroški deponiranja, transporta in plačilom vseh deponijskih taks | m3 | 10 |  | 0
3.1.31 | Izdelava podložnega betona debeline 10 cm za pasovni temelj stopnic iz pustega betona C 8/10. | m3 | 2.89 |  | 0
3.1.32 | Betoniranje pasovnega temelja stopnic 60 x 18 in 55x60x90 cm in 55x60x75 cm cm iz betona C 25/30. | m3 | 6.38 |  | 0
3.1.33 | Opaž točkovnih temeljev 55 x 60 x 90 cm in 55x60x75 cm stopnic | m2 | 11.385 |  | 0
3.1.34 | Opaž robu temelja stopnišča višine 30 cm | m2 | 15.82 |  | 0
3.1.35 | Opaž čelnih ploskev temelja stopnic 60 x 12 cm (85 kom) | m2 | 6.12 |  | 0
3.1.36 | Dobava polaganje in vezanje armature do f 12 S 500 | kg | 4637.39 |  | 0
3.1.37 | Dobava, nabava in vgradnja betonskih prefabrikatov, pigmentiran brušen beton, pobrani robovi. Prefabrikati se lepijo na linijski temelj in nalagajo eden na drugega. Širina prefabrikata 1,2m, globina 0,47m, debelina 0,22m. Izdelava po detajlu in navodilih arhitekta, vključno z armaturo in vsemi montažnimi deli in drobnim materialom. brušene/finalno obdelane z vseh vidnih strani. Beton mora biti izveden tako, da bo prestal test drsnosti (vključen v sklop tujih storitev) | kos | 85 |  | 0
3.1.38 | Dobava, nabava in vgradnja litega, ob straneh opaženega pigmentiranega betona z vmešanim agregatom iz porfirja (detajl polaganja- glej list: 5.2), skupaj z vsemi potrebnimi opaži in pripravo podlage. Liti beton mora biti izveden tako, da bo prestal test drsnosti (testiranje vključeno v tujih delih). Debelina betona 20cm. Vse po navodilih arhitekta. (glej list 6.7) | m3 | 2 |  | 0
3.1.39 | Dobava, nabava in vgradnja tamponskega drobljenca TD0/22 - nasutje za pot v debelini do 30 cm | m3 | 2.5 |  | 0
3.1.40 | Dobava, nabava in vgradnja PP filca 150g/m2 | m2 | 10 |  | 0
3.1.41 | Humuziranje (ročno) v debelini do 20 cm in zatravitev po navodilih kraj. arh. | m2 | 50 |  | 0
3.1 | Skupaj ureditve pri vili Palm: |  |  |  | 0
3.2 | Vodni motiv
3.2.1 | Zakoličba ureditve pred pričetkom del (vse potrebne osi, profili oziroma točke) | kpl | 1 |  | 0
3.2.2 | Izkop zemljine IV. kat in odvoz na trajno deponijo. - strojno, skupaj s stroški deponiranja, transporta in plačilom vseh deponijskih taks | m3 | 59 |  | 0
3.2.3 | Izdelava podložnega betona debeline 10 cm za temeljno ploščo strojnice iz pustega betona C 8/10. | m3 | 1.08 |  | 0
3.2.4 | Betoniranje temeljne plošče strojnice iz betona C 30/37. Plošča debela 20 cm. | m3 | 2.16 |  | 0
3.2.5 | Betoniranje sten sten strojnice debeline 20 cm iz betona C 30/37. | m3 | 6 |  | 0
3.2.6 | Betoniranje AB krovne plošče strojnice iz betona C 30/37. | m3 | 2.88 |  | 0
3.2.7 | Betoniranje vstopnega vratu strojnice iz betona C 30/37. | m3 | 0.04 |  | 0
3.2.8 | Opaž robu temeljne plošče strojnice višine 20 cm | m2 | 3.45 |  | 0
3.2.9 | Dvostranski opaž sten strojnice za vodotesen beton vključno s stranskim opiranjem opaža. | m2 | 60 |  | 0
3.2.10 | Opaž AB krovne plošče strojnice vključno s podpiranjem opaža. | m2 | 15.4 |  | 0
3.2.11 | Opaž robu krovne plošče strojnice višine 20 cm | m2 | 3.45 |  | 0
3.2.12 | Opaž okroglega vratu vstopne odprtine za nastavek litoželeznega pokrova | m2 | 1.13 |  | 0
3.2.13 | Dobava polaganje in vezanje armature do f 12 S 500 | kg | 594 |  | 0
3.2.14 | Dobava krojenje in polaganje armaturnih mrež S 500 | kg | 727.05 |  | 0
3.2.15 | Dobava, nabava in vgradnja tamponskega drobljenca TD0/22 - nasutje pot ploščo v debelini 30cm | m3 | 7.5 |  | 0
3.2.16 | Dobava, nabava in vgradnja litega, ob straneh opaženega pigmentiranega betona z vmešanim agregatom iz porfirja (detajl polaganja- glej list: 5.2), skupaj z vsemi potrebnimi opaži in pripravo podlage. Liti beton mora biti izveden tako, da bo prestal test drsnosti (testiranje vključeno v tujih delih). Debelina betona 20cm. Vse po navodilih arhitekta. (glej list 6.7). Skupaj z vsemi deli in izdelavo intarzije v betonu - glej detajl vodnega motiva | m2 | 31 |  | 0
3.2.17 | Dobava, nabava in vgradnja PP filca 150g/m2 | m2 | 31 |  | 0
3.2.18 | Dobava, nabava in montaža LTŽ rešetke za odvodnjo vode, skupaj z okvirjem in vsemi ostalimi potrebnimi kosi. Rešetka fi 300mm | kos | 1 |  | 0
3.2.19 | VODNA ATRAKCIJA – Komet | kpl | 1 |  | 0
| šoba KOMET 12T 1'' - 2,8m3/h | kos | 5
| INOX vgradna skodela | kos | 5
| črpalka za vodno atrakcijo 12 m3/h pri H:8m | kos | 2
| PVC cevni vod fi32 | m | 45
| PVC cevni vod fi90 | m | 15
| IR senzor za vklop atrakcije ob prečkanju polja | kpl | 2
| drobni montažni material | kpl | 1
3.2.20 | OSREDNJA VODNA ATRAKCIJA – Komet | kpl | 1 |  | 0
| šoba KOMET 10T 1/2'' - 2m3/h | kos | 1
| INOX vgradna skodela | kos | 1
| PVC cevni vod fi50 | m | 4
| drobni montažni material | kpl | 1
3.2.21 | FILTRIRNI SISTEM ZA MEHANSKO ČISTOČO VODE | kpl | 1 |  | 0
Filter PRO HB TOP 50kg peska
6-potni ventil
| cirkulacijska črpalka 6m3/h pri H:8m | kpl | 2
| PVC cevni vod | kpl | 1
| drobni montažni material | kpl | 1
3.2.22 | AVTOMATSKI SISTEM ZA DEZINFEKCIJO | kpl | 1 |  | 0
| dozator tablet za Cl | kpl | 1
| elektronska dozirna črpalka za pH | kpl | 1
| tekočina za uravnavanje pH-ja, 25 kg | kos | 1
| klor tablete 200g | kg | 5
| drobni montažni material | kpl | 1
3.2.23 | OPREMA KOMPENZACIJSKEGA BAZENA | kpl | 1 |  | 0
| usmerniki povratne vode | kos | 5
| prehodi skozi stene - skoznik | kos | 5
| varnostni preliv | kos | 1
| talni odtok | kos | 1
| nivo regulacija 5Nivo | kos | 5
| avtomatsko dopolnjevanje sveže vode | kos | 3
| drobni montažni material | kpl | 1
3.2.24 | Potopna črpalka | kpl | 1 |  | 0
| Potopna črpalka s polovcem OMNIA 11,5m3/h | kpl | 1
| PVC cevni vod fi50 | kpl | 1
3.2.25 | ELEKTROKOMANDNA OMARICA za avtomatsko delovanje | kpl. | 1 |  | 0
| varovalni elementi | kpl. | 1
| diferenčno tokovno stikalo 30 mA | kpl. | 1
| zaščita pred preobremenitvijo | kpl. | 1
| stikalo avtomatsko ročno | kpl. | 1
| stikalo navadno | kpl. | 1
| dnevni programator dela | kpl. | 1
| vodotesna omarica za vgradnjo na prostem | kpl. | 1
napisi, drobni material
3.2.26 | Dobava, nabava in vgradnja vstopne lestve v strojnico (po detajlu projektanta), višina lestve 220 cm iz RF jekla AISI 304/1.4.301. Skupaj z vsem pritrdilnim materialom (sidrne ploščice po detajlu), vijaki (M 8x120) in ostalim drobnim materialom | kpl | 1 |  | 0
3.2.27 | Dobava in vgradnja LTŽ pokrova fi 60 cm za dostop v strojnico. Vključno z vsemi potrebnimi deli in materiali. | kos | 1 |  | 0
3.2 | Skupaj vodni motiv : |  |  |  | 0
3.3 | Otroško igrišče
3.3.1 | Zakoličba ureditve pred pričetkom del (vse potrebne osi, profili oziroma točke) | kpl | 1 |  | 0
3.3.2 | Izkop zemljine IV. kat in odvoz na trajno deponijo. - strojno, skupaj s stroški deponiranja, transporta in plačilom vseh deponijskih taks | m3 | 10 |  | 0
3.3.3 | Izdelava nevezane nosilne plasti enakomerno zrnatega drobljenca tamponski drobljenec 0/45mm v debelini 30cm. Tamponski material se mora pred uvaljanjem ustrezno navlažiti. Utrditev do predpisane vrednosti. | m3 | 1 |  | 0
3.3.4 | Izdelava nevezane (mehanično stabilizirane) obrabne plasti iz zmesi zrn drobljenca 0/22mm v debelini 10cm. Material se mora pred uvaljanjem ustrezno navlažiti. Utrditev do predpisane vrednosti. | m3 | 4 |  | 0
3.3.5 | Dobava in vgradnja zmesi drobljenih zrn 0/8mm, za zaklinjenje nevezane obrabne plasti v debelini 2cm. Material se mora pred uvaljanjem ustrezno navlažiti. | m3 | 5 |  | 0
3.3.6 | Dobava, nabava in vgradnja PP filca 150g/m2 | m2 | 30 |  | 0
3.3.7 | Izdlava ograje iz bambusovih stebel skupne višine 105cm, svetle višine 75cm po navodilih in detajlu arhitekta. Ograja je zaklinjena v tla v globini 30cm in ima 2 horizontalni prečki na višinah 25 in 75cm. Vsa vezava izvedena z vrvmi | m1 | 86 |  | 0
3.3.8 | Dobava in nabava igrala telefon - parov stebričev okroglega profila (fi 100 mm) iz nerjavečega železa s konično oblikovano, horizontalno usmerjeno konico v širini 200 mm; pokrito s perforiranim pokrovom. Po dva in dva stebriča sta pod nivojem tal povezana neprodušno zatesnjeno cevjo, po kateri potuje zvok. kot npr. Richter Spielgerate 10.55000 | kpl | 2 |  | 0
3.3.9 | Montaža igrala (postavka 3.3.8) | kpl | 2 |  | 0
3.3.10 | Dobava in nabava zvočnega igrala iz nerjavečega jekla, sestavljenega iz 3 parov cevi z ročkami; ena od ročk cevi regulira intonacijo zvoka, druga pa zrak, ki potuje skozi cev in povzroča zvok. Različne intonacije je mogoče ustvariti glede na hitrost potovanja zraka in regulacije intonacije. Cevi so narejene iz fenolne smole (pari cevi označeni z barvami): Igralo višine 80 cm, premera 1,2 m. vkljkučno s temeljenjem (3 x 40/40/35 cm). kot npr. Richter Spielgerate 9.02660 | kpl | 1 |  | 0
3.3.11 | Montaža igrala (postavka 3.3.10) | kpl | 1 |  | 0
3.3 | Skupaj otroško igrišče: |  |  |  | 0
3.4 | Parkovna ureditev s klopmi
3.4.1 | Zakoličba ureditve pred pričetkom del (vse potrebne osi, profili oziroma točke) | kpl | 1 |  | 0
3.4.2 | Izkop zemljine IV. kat in odvoz na začasno deponijo do 1km - strojno | m3 | 89 |  | 0
3.4.3 | Izkop zemljine IV. kat in odvoz na začasno deponijo do 1km - ročno | m3 | 9 |  | 0
3.4.4 | Izkop zemljine IV. kat in odvoz na trajno deponijo. - strojno, skupaj s stroški deponiranja, transporta in plačilom vseh deponijskih taks | m3 | 37 |  | 0
3.4.5 | Izkop zemljine IV. kat in odvoz na trajno deponijo. - ročno, skupaj s stroški deponiranja, transporta in plačilom vseh deponijskih taks | m3 | 4 |  | 0
3.4.6 | Ponovna vgradnja (zasip z izkopanim materialom z utrjevanjem do trdnosti 80Mpa) izkopanega materiala po navodilih in načrtih arhitekta - oblikovanje parkovne ureditve s klopmi skupaj s planiranjem - strojno | m3 | 70 |  | 0
3.4.7 | Ponovna vgradnja izkopanega materiala po navodilih in načrtih arhitekta - oblikovanje parkovne ureditve s klopmi skupaj s planiranjem - ročno | m3 | 27 |  | 0
3.4.8 | Izdelava podložnega betona debeline 10 cm za pasovni temelj stopnic iz pustega betona C 8/10. | m3 | 0.89 |  | 0
3.4.9 | Betoniranje pasovnih in točkovnih temeljev stopnic iz betona C 25/30. | m3 | 2.79 |  | 0
3.4.10 | Opaž točkovnih temeljev 55 x 60 x 90 cm in 55x60x75 cm stopnic | m2 | 15.35 |  | 0
3.4.11 | Opaž robu temelja stopnišča višine 30 cm | m2 | 5.03 |  | 0
3.4.12 | Opaž čelnih ploskev temelja stopnic 40 x 15 cm (23 kom) in 60 x 15 cm (6 kom) | m2 | 1.92 |  | 0
3.4.13 | Dobava polaganje in vezanje armature do f 12 S 500 | kg | 438.23 |  | 0
3.4.14 | Dobava, nabava in vgradnja betonskih prefabrikatov za stopnice, pigmentiran brušen beton, pobrani robovi. Prefabrikati se lepijo na linijski temelj in nalagajo eden na drugega. Širina prefabrikata 0,8 m, globina 0,38 m, debelina 0,20 m. Izdelava po detajlu in navodilih arhitekta, vključno z armaturo in vsemi montažnimi deli in drobnim materialom. brušene/finalno obdelane z vseh vidnih strani | kos | 23 |  | 0
3.4.15 | Dobava, nabava in vgradnja betonskih prefabrikatov za stopnice, pigmentiran brušen beton, pobrani robovi. Prefabrikati se lepijo na linijski temelj in nalagajo eden na drugega. Širina prefabrikata 1,2 m, globina 0,41 m, debelina 0,22 m. Izdelava po detajlu in navodilih arhitekta, vključno z armaturo in vsemi montažnimi deli in drobnim materialom. brušene/finalno obdelane z vseh vidnih strani | kos | 6 |  | 0
3.4.16 | Dobava in polaganje kokosove mreže tipa: 400 g/m2 (kot npr. Euro-textile C400) s 100% vsebnostjo kokosovih vlaken (4x4 vlakna/dm2) na preoblikovanih strmih brežinah. Med izvedbo del bo izvajalec zagotovil, da bo mreža položena kontaktno na podlago, ker je le tako omogočeno pravilno delovanje. Smer polaganja pravokotno na dno brežine, razen če bo določeno drugače. Uporabijo se kovinski klini za pritrditev kokosove mreže dimenzije 20x10x20 cm. | m2 | 150 |  | 0
3.4.17 | Humuziranje in zatravitev z vodno setvijo. Vrsta travne mešanice se prilagodi glede na lokacijo. Vsa dela okoli lesnatih rastlin se morajo izvesti v skladu z dodatnimi usmeritvami, podanimi na terenu s strani arbortista. Za semena mora biti pridobljen certifikat o ustreznosti, ki ga izda ESCAA. | m2 | 150 |  | 0
3.4.18 | Dobava in vgraditev geotekstilije za ločilno plast, natezna trdnost nad 14 do 16 kN/m2. | m2 | 71 |  | 0
3.4.19 | Izdelava nevezane nosilne plasti enakomerno zrnatega drobljenca tamponski drobljenec 0/45mm v debelini 30cm. Tamponski material se mora pred uvaljanjem ustrezno navlažiti. Utrditev do predpisane vrednosti. | m3 | 21.3 |  | 0
3.4.20 | Izdelava nevezane (mehanično stabilizirane) obrabne plasti iz zmesi zrn drobljenca 0/22mm v debelini 10cm. Material se mora pred uvaljanjem ustrezno navlažiti. Utrditev do predpisane vrednosti. | m3 | 7.1 |  | 0
3.4.21 | Dobava in vgradnja zmesi drobljenih zrn 0/8mm, za zaklinjenje nevezane obrabne plasti v debelini 2cm. Material se mora pred uvaljanjem ustrezno navlažiti. | m3 | 1.42 |  | 0
3.4.22 | Dobava in vgradnja kovinskega robnika za ločevanje peščene poti od trave, iz visoko kakovostne pocinkane kovine, bigan po detajlu projektanta, višine 10-20 cm, debeline 1,5-2 mm. | m | 22.5 |  | 0
3.4.23 | Blazine za sedenje iz dveh plasti filca s polnilom, v sivi barvi, fi 35 cm | kos | 50 |  | 0
3.4 | Skupaj parkovna ureditev s klopmi: |  |  |  | 0
3.5 | Stabilizacija brežin (ob poti do parkovne ureditve s klopmi)
3.5.1 | Dobava in polaganje kokosove mreže tipa: 400 g/m2 (kot npr. Euro-textile C400) s 100% vsebnostjo kokosovih vlaken (4x4 vlakna/dm2) na preoblikovanih strmih brežinah. Med izvedbo del bo izvajalec zagotovil, da bo mreža položena kontaktno na podlago, ker je le tako omogočeno pravilno delovanje. Smer polaganja pravokotno na dno brežine, razen če bo določeno drugače. Uporabijo se kovinski klini za pritrditev kokosove mreže dimenzije 20x10x20 cm. | m2 | 55 |  | 0
3.5.2 | Humuziranje in zatravitev z vodno setvijo. Vrsta travne mešanice se prilagodi glede na lokacijo. Vsa dela okoli lesnatih rastlin se morajo izvesti v skladu z dodatnimi usmeritvami, podanimi na terenu s strani arbortista. Za semena mora biti pridobljen certifikat o ustreznosti, ki ga izda ESCAA. | m2 | 55 |  | 0
3.5 | Skupaj stabilizacija brežin: |  |  |  | 0
3.6 | Razgledišče
3.6.1 | Zakoličba ureditve pred pričetkom del (vse potrebne osi, profili oziroma točke) | kpl | 1 |  | 0
3.6.2 | Izkop zemljine IV. kat in odvoz na trajno deponijo. - strojno, skupaj s stroški deponiranja, transporta in plačilom vseh deponijskih taks | m3 | 20 |  | 0
3.6.3 | Dobava, nabava in vgradnja tamponskega drobljenca TD0/22 - nasutje pot ploščo v debelini 30cm | m3 | 5.25 |  | 0
3.6.4 | Izdelava in montaža prefabricirane tlorisno lomljene AB klopi osne dolžine 180 cm izdelane in obdelane po načrtu krajinske arhitekture in armirane po načrtu gradbenih konstrukcij. Klop izvedena iz betona C 30/37 XC4 XF4. Armatura klopi obračunana v postavki razgledišča | kpl | 1 |  | 0
3.6.5 | Izdelava podložnega betona debeline 10 cm za točkovne temelje razgledišča iz pustega betona C 8/10. | m3 | 0.128 |  | 0
3.6.6 | Betoniranje točkovnih temeljev razgledišča 60 x 60 x 80 cm iz betona C 25/30. | m3 | 0.58 |  | 0
3.6.7 | Izdelava podložnega betona debeline 10 cm za pasovne temelje razgledišča iz pustega betona C 8/10. | m3 | 1.09 |  | 0
3.6.8 | Betoniranje pasovnih temeljev razgledišča 50 x 50 cm iz betona C 25/30. | m3 | 4.38 |  | 0
3.6.9 | Betoniranje sten razgledišča debeline 20 cm iz betona C 25/30. | m3 | 4.67 |  | 0
3.6.10 | Betoniranje AB plošče razgledišča iz betona C 25/30 s finalno obdelavo opisano v načrtu krajinske arhitekture. | m3 | 3.29 |  | 0
3.6.11 | Opaž točkovnih temeljev 60 x 60 x 80 cm razgledišča | m2 | 3.84 |  | 0
3.6.12 | Dvostranski opaž pasovnih temeljev razgledišča 50 x 50 cm | m2 | 17.54 |  | 0
3.6.13 | Notranji del dvostranskega opaža sten razgledišča za nevidni beton na notranji strani razgledišča. Stene debeline 20 cm. | m2 | 17.31 |  | 0
3.6.14 | Zunanji del dvostranskega opaža sten razgledišča za vidni beton na zunanji strani razgledišča. Stene debeline 20 cm. | m2 | 18.65 |  | 0
3.6.15 | Opaž roba plošča višine 20 cm za vidni beton. | m2 | 3.44 |  | 0
3.6.16 | Opaž za okroglo odprtino v plošči debeline 20 cm. Premer okrogle odprtine 100 cm. | m2 | 0.628 |  | 0
3.6.17 | Dobava polaganje in vezanje armature do f 12 S 500 | kg | 777.56 |  | 0
3.6.18 | Dobava krojenje in polaganje armaturnih mrež S 500 | kg | 329.14 |  | 0
3.6.19 | Dobava, nabava in vgradnja litega, ob straneh opaženega pigmentiranega betona z vmešanim agregatom iz porfirja (detajl polaganja- glej list: 5.2), skupaj z vsemi potrebnimi opaži in pripravo podlage. Liti beton mora biti izveden tako, da bo prestal test drsnosti (testiranje vključeno v tujih delih). Debelina betona 20cm. Vse po navodilih arhitekta. (glej list 6.7) | m2 | 75 |  | 0
3.6.20 | Izdelava podesta in profilov ograj po navodilih projektanta iz pocinkanih in barvanih pravokotnih profilov (100/60/4mm), L profilov (50/50/5), L profilov (40/40/5)) vključno z vsemi pritrdilnimi deli, varjenjem in drobnim materialom. Detajl vpetja v temelj iz jeklene ploščice (200/200/8), vpetje s 4 navojnimi palicami M16/150 na ploščico, sidrano s hibridno kemično maso kot npr. HILTI HIT-HY 200-R - glej detajl. Obračun po dejanski porabi železa. | kg | 498 |  | 0
3.6.21 | Nabava, dobava in montaža ekspandirane pločevine na podest (pohodne plošče ekspandirana pločevina, 1000x1000mm, horizontalna okenca »karo« 46x14, debelina pločevine 5,5mm, skupna debelina oz. višina ekspandirane pločevina 10,0mm, propustnost 26%) | m2 | 10 |  | 0
3.6.22 | Nabava, dobava in montaža ograje na podest (ekspandirana pločevina, 1000x1150mm ter rezana pod kotom (paralelogram), vertikalna okenca »karo« 98x48, debelina oz. višina ekspandirane pločevine 3,5mm, propustnost 88%) | m2 | 11 |  | 0
3.6.23 | Dobava in vgraditev geotekstilije za ločilno plast, natezna trdnost nad 14 do 16 kN/m2. | m2 | 13.5 |  | 0
3.6.24 | Izdelava nevezane nosilne plasti enakomerno zrnatega drobljenca tamponski drobljenec 0/45mm v debelini 30cm. Tamponski material se mora pred uvaljanjem ustrezno navlažiti. Utrditev do predpisane vrednosti. | m3 | 13.5 |  | 0
3.6.25 | Izdelava nevezane (mehanično stabilizirane) obrabne plasti iz zmesi zrn drobljenca 0/22mm v debelini 10cm. Material se mora pred uvaljanjem ustrezno navlažiti. Utrditev do predpisane vrednosti. | m3 | 13.5 |  | 0
3.6.26 | Dobava in vgradnja zmesi drobljenih zrn 0/8mm, za zaklinjenje nevezane obrabne plasti v debelini 2cm. Material se mora pred uvaljanjem ustrezno navlažiti. | m3 | 13.5 |  | 0
3.6.27 | Dobava in vgradnja kovinskega robnika za ločevanje peščene poti od trave, iz visoko kakovostne pocinkane kovine, dimenzij 200 x 10cm. | m1 | 16.5 |  | 0
3.6 | Skupaj razgledišče: |  |  |  | 0
3.7 | Pomol
3.7.1 | Zakoličba ureditve pred pričetkom del (vse potrebne osi, profili oziroma točke) | kpl | 1 |  | 0
3.7.2 | Izkop zemljine IV. kat in odvoz na začasno deponijo do 1km - strojno | m3 | 15 |  | 0
3.7.3 | Izkop zemljine IV. kat in odvoz na začasno deponijo do 1km - ročno | m3 | 1 |  | 0
3.7.4 | Ponovna vgradnja (zasip z izkopanim materialom z utrjevanjem do trdnosti 80Mpa) izkopanega materiala po navodilih in načrtih arhitekta - oblikovanje terena skupaj s planiranjem - strojno | m3 | 15 |  | 0
3.7.5 | Ponovna vgradnja izkopanega materiala po navodilih in načrtih arhitekta - oblikovanje terena - oblikovanje parkovne ureditve s klopmi skupaj s planiranjem - ročno | m3 | 1 |  | 0
3.7.6 | Dobava, nabava in vgradnja tamponskega drobljenca TD0/22 - nasutje pot ploščo v debelini 30cm | m3 | 4 |  | 0
3.7.7 | Izdelava podložnega betona debeline 10 cm za točkovne temelje pomola iz pustega betona C 8/10. | m3 | 0.256 |  | 0
3.7.8 | Betoniranje točkovnih temeljev pomola 60 x 60 x 80 cm iz betona C 25/30. | m3 | 1.16 |  | 0
3.7.9 | Izdelava podložnega betona debeline 10 cm za pasovne temelje pomola iz pustega betona C 8/10. | m3 | 1.68 |  | 0
3.7.10 | Betoniranje pasovnih pomola razgledišča 50 x 50 cm iz betona C 25/30. | m3 | 2.67 |  | 0
3.7.11 | Betoniranje sten pomola debeline 20 cm iz betona C 25/30. | m3 | 2.88 |  | 0
3.7.12 | Dobava, nabava in vgradnja litega, ob straneh opaženega pigmentiranega betona z vmešanim agregatom iz porfirja (detajl polaganja- glej list: 5.2), skupaj z vsemi potrebnimi opaži in pripravo podlage. Liti beton mora biti izveden tako, da bo prestal test drsnosti (testiranje vključeno v tujih delih). Debelina betona 20cm. Vse po navodilih arhitekta. (glej list 6.7) | m2 | 11.7 |  | 0
3.7.13 | Opaž točkovnih temeljev 60 x 60 x 80 cm pomola | m2 | 7.68 |  | 0
3.7.14 | Dvostranski opaž temeljev pomola 50 x 50 cm | m2 | 11.62 |  | 0
3.7.15 | Notranji del dvostranskega opaža sten pomola za nevidni beton na notranji strani razgledišča. Stene debeline 20 cm. | m2 | 14.82 |  | 0
3.7.16 | Zunanji del dvostranskega opaža sten pomola za vidni beton na zunanji strani razgledišča. Stene debeline 20 cm. | m2 | 15.03 |  | 0
3.7.17 | Opaž roba plošča višine 20 cm za vidni beton. | m2 | 2.37 |  | 0
3.7.18 | Dobava polaganje in vezanje armature do f 12 S 500 | kg | 404.06 |  | 0
3.7.19 | Dobava polaganje in vezanje armature nad f 14 S 500 | kg | 112.48 |  | 0
3.7.20 | Dobava krojenje in polaganje armaturnih mrež S 500 | kg | 316.44 |  | 0
3.7.21 | Izdelava podesta po navodilih projektanta iz pocinkanih in barvanih škatlastih profilov (stebri 120/60/5mm, podesti 100/60/4mm) vključno z vsemi pritrdilnimi deli, varjenjem in drobnim materialom. Detajl vpetja v temelj iz jeklene ploščice (250/200/8), vpetje s 4 navojnimi palicami M16/150 na ploščico, sidrano s hibridno kemično maso kot npr. HILTI HIT-HY 200-R - glej detajl. Obračun po dejanski porabi železa. | kg | 590 |  | 0
3.7.22 | Nabava, dobava in montaža pohodne, bigane ekspandirane pločevine, skupne dolžine 6,3m, širine 3m, horizontalna okenca »karo« 46x14, debelina pločevine 5,5mm, skupna debelina oz. višina ekspandirane pločevina 10mm cinkani in barvani | m2 | 19 |  | 0
3.7.23 | Izdelava konzolne klopi na kovinski podkonstrukciji iz škatlastih profilov 60/100/5 mm, sedalna površina iz ekspandirane pločevine, horizontalna okenca »karo« 46x14, debelina pločevine 5,5mm, skupna debelina oz. višina ekspandirane pločevina 10mm cinkani in barvani1500x500mm. Skladno z navodili arhitekta z vsemi potrebnimi deli. | kos | 1 |  | 0
3.7 | Skupaj pomol: |  |  |  | 0
3. | Ureditve |  |  |  | 0

## 4. Oprema
UREDITEV RAFUTSKEGA PARKA Z LAŠČAKOVO VILO - Park
POPIS DEL - Oprema
Št. postavke | Opis | Enota | Količina | Cena v EUR | Vrednost brez DDV območje DUO/NERUO (upravičeni stroški) | izven območja DUO/NERUO
4. | Oprema
4.1 | Ograje
V kolikor se na območju pojavi glinena podlaga, naj se glede na izvedene geološke raziskave ograje na položnih oz. ravninskih delih terena izvedejo z min. globino 70 cm v rjavo zbito glino. Temeljenje naj pred izvedbo potrdi geomehanik!
Ograja pri vratarnici - ograja tip A
4.1.1 | Zakoličba ureditve pred pričetkom del (vse potrebne osi, profili oziroma točke) | kpl | 1 |  | 0
4.1.2 | Dobava, nabava in montaža ograje iz pocinkanih in barvanih profilov L (40/40/5mm). Skupaj s temelji iz betona C25/30 velikosti 40/40/50-60 cm, temelji na 2 tekoča metra. (temelj na podložnem betonu C8/10, skupaj z opažem in armaturo (9 kg/temelj). Ograja izdelana po detajlu arhitekta. Skupaj z vsemi deli in vsem potrebnim materialom. Vključno s potrebnim izkopom in zasipom. Svetla višina ograje 1m. | m1 | 22 |  | 0
4.1.3 | Dobava, navaba in vgradnja VRAT v obodni ograji: širine 1m, višine kot ograja, polnilo in okvir enako kot ograja, skupaj s kljuko/ključavnico. Vse po detajlu arhitekta. | kos | 1 |  | 0
Ograja okoli Laščakove vile - ograja tip B
4.1.4 | Zakoličba ureditve pred pričetkom del (vse potrebne osi, profili oziroma točke) | kpl | 1 |  | 0
4.1.5 | Dobava, nabava in montaža ograje iz panelov iz ekspandirane pločevine (ekspandirana pločevina, rezana pod kotom (paralelogram), vertikalna okenca »karo« 98x48, debelina oz. višina ekspandirane pločevine 3,5mm, propustnost 88%), skupaj z okvirjem iz pocinkanih in barvanih profilov L (40/40/5mm). Skupaj s temelji iz betona C25/30 velikosti 40/40/50-60 cm, temelji na 2 tekoča metra. (temelj na podložnem betonu C8/10, skupaj z opažem in armaturo (9 kg/temelj). Lokacija temelja po situacijskem prikazu. Ograja izdelana po detajlu arhitekta. Skupaj z vsemi deli in vsem potrebnim materialom. Vključno s potrebnim izkopom in zasipom. Svetla višina ograje 1m. | m1 | 100.3 |  | 0
Ograja ob poti k Laščakovi vili - ograja tip B
4.1.6 | Zakoličba ureditve pred pričetkom del (vse potrebne osi, profili oziroma točke) | kpl | 1 |  | 0
4.1.7 | Dobava, nabava in montaža ograje iz panelov iz ekspandirane pločevine (ekspandirana pločevina, rezana pod kotom (paralelogram), vertikalna okenca »karo« 98x48, debelina oz. višina ekspandirane pločevine 3,5mm, propustnost 88%), skupaj z okvirjem iz pocinkanih in barvanih profilov L (40/40/5mm). Skupaj s temelji iz betona C25/30 velikosti 40/40/50-60 cm, temelji na 2 tekoča metra. (temelj na podložnem betonu C8/10, skupaj z opažem in armaturo (9 kg/temelj). Lokacija temelja po situacijskem prikazu. Ograja izdelana po detajlu arhitekta. Skupaj z vsemi deli in vsem potrebnim materialom. Vključno s potrebnim izkopom in zasipom. Svetla višina ograje 1m. | m1 | 20 |  | 0
Ograja pri ruševinah vile Palm - ograja tip B
4.1.8 | Zakoličba ureditve pred pričetkom del (vse potrebne osi, profili oziroma točke) | kpl | 1 |  | 0
4.1.9 | Dobava, nabava in montaža ograje iz panelov iz ekspandirane pločevine (ekspandirana pločevina, rezana pod kotom (paralelogram), vertikalna okenca »karo« 98x48, debelina oz. višina ekspandirane pločevine 3,5mm, propustnost 88%), skupaj z okvirjem iz pocinkanih in barvanih profilov L (40/40/5mm). Skupaj s temelji iz betona C25/30 velikosti 40/40/50-60 cm, temelji na 2 tekoča metra. (temelj na podložnem betonu C8/10, skupaj z opažem in armaturo (9 kg/temelj). Ograja izdelana po detajlu arhitekta. Skupaj z vsemi deli in vsem potrebnim materialom. Vključno s potrebnim izkopom in zasipom. Svetla višina ograje 1m. | m1 | 51.55 |  | 0
Ograje na mostičkih - ograja tip B
4.1.10 | Zakoličba ureditve pred pričetkom del (vse potrebne osi, profili oziroma točke) | kpl | 1 |  | 0
4.1.11 | Demontaža in odstranitev ter deponiranje obstoječih ograj na mostovih, višine cca 1m, dolžine med 3 in 5m). Ograje so narejene iz lesa. | kos | 6 |  | 0
4.1.12 | Dobava, nabava in montaža ograje iz panelov iz ekspandirane pločevine (ekspandirana pločevina, rezana pod kotom (paralelogram), vertikalna okenca »karo« 98x48, debelina oz. višina ekspandirane pločevine 3,5mm, propustnost 88%), skupaj z okvirjem iz pocinkanih in barvanih profilov L (40/40/5mm). Skupaj s temelji iz betona C25/30 velikosti 40/40/50-60 cm, temelji na 2 tekoča metra. (temelj na podložnem betonu C8/10, skupaj z opažem in armaturo (9 kg/temelj); na območju mostičkov se ograja sidra v obstoječo podlago (namesto temelja ima stebriček sidrno ploščo z vijaki). Pri sidranju v obstoječo podlago je potreben nadzor projektanta! Ograja izdelana po detajlu arhitekta. Skupaj z vsemi deli in vsem potrebnim materialom. Vključno s potrebnim izkopom in zasipom. Svetla višina ograje 1m. | m1 | 28.6 |  | 0
Ograja okoli parka
Glede na izvedene geološke raziskave naj se pri izvedbi ograje na pobočju z naklonom več ali enako 15° zagotovi minimalno globino temeljenja 1 ,5 m oz. temeljenje v flišno kamninsko podlago, na strmejših delih pobočja z naklonom več ali enako 25° pa naj se v primeru pojavljanja večjih debelin gline predvidi tudi izvedbo zabijanja železnih traverz pod temelji, predvidene dolžine ca 3 m. Temeljenje naj pred izvedbo potrdi geomehanik! Ograja se izvaja na težko dostopnem terenu.
4.1.13 | Zemeljska dela za izvedbo ograj
4.1.13.a | Zakoličba ureditve pred pričetkom del (vse potrebne osi, profili oziroma točke) | kpl | 1 |  | 0
4.1.13.b | Izkop v zemljini III.-IV. Katergorije | m3 | 662.5 |  | 0
4.1.13.c | Zasip z izkopanim materialom | m3 | 198.75 |  | 0
4.1.13.d | Odvoz odvečnega izkopa na stalno deponijo s plačilom deponijske takse - količina v raščenem stanju | m3 | 463.75 |  | 0
4.1.14 | Izdelava podložnega betona debeline 10 cm za pasovni temelj ograje parka iz pustega betona C 8/10. | m3 | 51.35 |  | 0
4.1.15.a | Betoniranje pasovnih temeljev ograje parka 30 x 80 cm iz betona C 25/30. | m3 | 171.55 |  | 0
4.1.15.b | Betoniranje pasovnih temeljev ograje parka 30 x 160 cm iz betona C 25/30. | m3 | 7.89 |  | 0
4.1.15.c | Betoniranje pasovnih temeljev ograje parka 30 x 160 cm iz betona C 25/30. | m3 | 43.39 |  | 0
| Pod temelji se v primeru pojavljanja večjih debelin gline v teren zabije železne traverze dolžine 3 m (na 5 m) - ocena | kg | 1000 |  | 0
4.1.16.a | Dvostranski opaž nevidnega dela pasovnih temeljev ograje parka | m2 | 1170 |  | 0
4.1.16.b | Dvostranski opaž vidnega dela pasovnih temeljev ograje parka | m2 | 330 |  | 0
4.1.17 | Dobava polaganje in vezanje armature do f 12 S 500 | kg | 6700 |  | 0
4.1.18 | Dobava, nabava in montaža ograje iz panelov iz ekspandirane pločevine (ekspandirana pločevina, rezana pod kotom (paralelogram), vertikalna okenca »karo« 98x48, debelina oz. višina ekspandirane pločevine 3,5mm, propustnost 88%), skupaj z varjenim okvirjem iz pocinkanih barvanih profilov L (40/40/5mm). Stebrički iz pocinkanega in barvanega škatlastega profila 60/80/5mm s ploščico 60/200/5mm. Skupaj z vsem potrebnim materialom za vijačenje na pasovni temelj. Ograja izdelana po detajlu arhitekta. Skupaj z vsemi deli. Višina ograje 2,1m. | m1 | 131 |  | 0
Ograja okoli parka (pletena žičnata ograja)
4.1.18.1 | Alu mrežna pletena ograja 20/0 vključno s konstrukcijo (stojkami) iz okroglih profilov; stojke sidrane v linijski temelj. | m | 896 |  | 0
4.1.19 | Dobava, navaba in vgradnja VRAT v obodni ograji: širine 1m, višine kot ograja, polnilo in okvir enako kot ograja, kljuka/ključavnica na daljinsko zaklepanje. Vse po detajlu arhitekta. | kos | 2 |  | 0
4.1.20 | Obstoječa servisna vrata na vhodu v park: Dokumentacija stanja pred, med in po posegu; transport v restavratorski atelje, demontaža okovja, mehanska ali kemična odstranitev barve - po potrebi (krila, podboj), sanacija železa (večje manjše mehanske poškodbe), čiščenje okovja, grobo in fino brušenje temeljna barva za kovino končna barva za kovino enak postopek velja za podboj, ki se restavrira na licu mesta, montaža krila | kos | 2 |  | 0
Konstrukcija za popenjalko
4.1.21 | Konstrukcija za popenjalko: Izdelava 14,71 m dolge, 2,5 m visoke konstrukcije iz pocinkanih in barvanih škatlastih profilov 40/60/4 mm (skupna dolžina profilov 46,2 m - 9 stebrov in horizontalna povezava). Med profili se vijači mrežica iz ekspandirane pločevine, bigana in vijačena v nosilec izmenično spredaj/zadaj (karo okenca horizontalna x vertikalna odprtina = 200 x 55 mm; debelina 6 mm; odprtost 78 %). Skupaj 24 mrež razvite velikosti 200cm x 100cm. Vključno z vsem drobnim materialom in elementi za pritrditev (9x sidrna ploščica 100/200/8 4 x odprtine za vijačenje in vsi vijaki HSA M 10x90). Izdelava konstrukcije po detajlu arhitekta | kos | 1 |  | 0
4.1.21.a | Zemeljska dela za izvedbo konstrukcije
4.1.21.b | Zakoličba ureditve pred pričetkom del (vse potrebne osi, profili oziroma točke) | kpl | 1 |  | 0
4.1.21.c | Izkop v zemljini III.-IV. Katergorije | m3 | 12.15 |  | 0
4.1.21.d | Zasip z izkopanim materialom | m3 | 9.56 |  | 0
4.1.21.e | Odvoz odvečnega izkopa na stalno deponijo s plačilom deponijske takse - količina v raščenem stanju | m3 | 2.59 |  | 0
4.1.22 | Izdelava podložnega betona debeline 10 cm za točkovne temelje konstrukcije za penjalko iz pustega betona C 8/10. | m3 | 0.58 |  | 0
4.1.23 | Betoniranje točkovnih temeljev konstrukcije za penjalko 40 x 40 x 60 cm iz betona C 25/30. | m3 | 2.59 |  | 0
4.1.24 | Opaž točkovnih temeljev konstrukcije za penjalko 40 x 40 x 60 cm | m2 | 17.28 |  | 0
4.1.25 | Dobava polaganje in vezanje armature do f 12 S 500 | kg | 102 |  | 0
4.1 | Skupaj ograje in konstrukcija za popenjalko: |  |  |  | 0 | 0
4.2 | Urbana oprema
V ceni vseh postavk je zajeti dobavo in postavitev opreme, z vsemi spremljajočimi gradbenimi deli (izkopi, zasipi, temelji, ureditev površin…)
Sedeži, ležalne mreže
4.2.1 | Dobava, nabava in montaža mreže kvadratne oblike (2,5m x 2,5m) iz 16 mm vrvi v barvi po izboru projektanta. Vrvi imajo jekleno jedro, nanj toplotno indukcijsko pritaljeno PA (polyamidno) prejo. Na območju ležanja so povezave med vrvmi prepletene brez trdnih predmetov. Rob mreže je fiksiran s kovinskimi, pocinkanimi konektorji, odpornimi na zunanje vplive brez ostrih robov. Velikost odprtin < 12 x 12 cm. Mreža ima na 4 vogalih zanko iz zaključnih vrvi, zaključeno z kovinskim, pocinkanim detajlom dvojne stožčaste oblike z zaobljenimi konci. Skupaj s potrebnimi pocinkanimi in barvanimi jeklenimi cevmi fi 80mm, debelina stene 5mm, svetla višina od 50cm do 100cm, skupaj s temeljem C25/30, dimenzije d/š/g 50/50/60cm, na podložnem betonu C8/10, skupaj z armaturo (9kg/temelj) in opažem. Vse po detajlu arhitetka. Skupaj z detajlom vpetja za mrežo. Mreže morajo imeti pisno potrdilo proizvajalca, da so izdelane v skladu z varnostnimi standardi SIST EN 1176 (Oprema otroških igrišč) in SIST EN 1177 (Ublažitev udarcev pri površinah otroških igrišč). | kos | 8 |  | 0
4.2.2 | Dobava, nabava in montaža podnožja AB klopi po detajlu arhitekta (konzolna klop, klop - VILA). Klop sestavljena iz betonskega podstavka (dimenzije 2,5m/0,673m/0,40m). Vse po detajlu arhitekta. Skupaj z vsemi deli (izkop, vgradnja tampona v debelini 20cm, podložnega betona 10cm, zasutjem in utrjevanjem). Betonski prefabrikat -pigmentiran beton z vmešanim agregatom iz porfirja, ob strani pobrani robovi, na vseh vidnih stranicah grobo brušen). Sestava agregata in pigment po izboru in potrditvi vzorca s strani projektanta! (beton C30/37, XC4, XF4, armatura S500, palice fi do vklj. 12mm, poraba cca 50kg/klop - izdelava po armaturnem načrtu) | kos | 9 |  | 0
4.2.3 | Dobava, nabava in montaža podnožja AB klopi po detajlu arhitekta (klop - brežina). Klop sestavljena iz betonskega podstavka (dimenzije 2,5m/0,64m/0,40m). Vse po detajlu arhitekta. Skupaj z vsemi deli (izkop, zasutjem in utrjevanje). Betonski prefabrikat -pigmentiran beton z vmešanim agregatom iz porfirja, ob strani pobrani robovi, na vseh vidnih stranicah grobo brušen). Sestava agregata in pigment po izboru in potrditvi vzorca s strani projektanta! (beton C30/37, XC4, XF4, armatura S500, palice fi do vklj. 12mm, poraba cca 22kg/klop - izdelava po armaturnem načrtu) | kos | 17 |  | 0
4.2.4 | Dobava, nabava in montaža podnožja AB kotne klopi po detajlu arhitekta (klop - razgledišče). Klop sestavljena iz betonskega podstavka (raztegnjene dimenzije 2m + 2,5m/0,64m/0,40m). Vse po detajlu arhitekta. Skupaj z vsemi deli (izkop, zasutjem in utrjevanje). Betonski prefabrikat -pigmentiran beton z vmešanim agregatom iz porfirja, ob strani pobrani robovi, na vseh vidnih stranicah grobo brušen). Sestava agregata in pigment po izboru in potrditvi vzorca s strani projektanta! | kos | 1 |  | 0
4.2.5 | Dobava, nabava in montaža sedala z naslonjalom iz okroglega, po načrtu krivljenega profila (krivljen okrogli profil (fi=25 mm, s=4 mm) z zgoraj in spodaj zaprtimi odprtinami), sedalo in naslonjalo iz krivljene ekspandirane pločevine z odprtinami 40/20 mm, debeline 2 mm, varjene na okrogli profil; vse brušeno (neostra površina), cinkano, prašno barvano z barvo po izboru projektanta. Vse po detajlu arhitekta. Skupaj z vsem potrebnim montažnim materialom in deli | kos | 12 |  | 0
4.2.6 | Dobava, nabava in montaža sedala brez naslonjala iz okroglega, po načrtu krivljenega profila (krivljen okrogli profil (fi=25 mm, s=4 mm) z zgoraj in spodaj zaprtimi odprtinami), sedalo in naslonjalo iz krivljene ekspandirane pločevine z odprtinami 40/20 mm, debeline 2 mm, varjene na okrogli profil; vse brušeno (neostra površina), cinkano, prašno barvano z barvo po izboru projektanta. Vse po detajlu arhitekta. Skupaj z vsem potrebnim montažnim materialom in deli | kos | 6 |  | 0
4.2.7 | Razvoj prototipov vseh tipov klopi, prilagoditve, delavniške načrti in vse potrebno za izdelavo | kpl | 1 |  | 0
Pitnik
4.2.8 | Izdelava, dobava in montaža kompletnega pitnika, montiranega na AB temelj (40/40/80cm na podložnem betonu debeline 10 cm), kompletno z vsemi potrebnimi deli, armaturno pipo ter vodovodno instalacijo. Pitnik izdelan iz elementov:
pitnik izdelan iz fino brušenega betona C 30/37 z dodatki za zmrzlino in solno odpornost, vrsta in sestava agregata v dogovoru s projektantom. Skupaj s sidrno ploščo (ploščato jeklo) dimenzij 400/400/10 mm privijačiti na sidra, ki so predhodno postavljena v temelj
š/g/v = 20/20/100cm (svetla višina)
Vsi robovi obdelani z r=1 cm
Kompletno z izdelavo kalupa po detajlih projektanta.
Armatura-pipe iz INOXa, premera fi=1/2" s potisnim ventilom, ki je dislociran (razvidno iz prereza) izbira armature po predlogu projektanta, kompletno z vsem potrebnim pritrdilnim in spojnim materialom. Armatura po izboru projektanta. Vgradnja instalacije se izvrši ob betoniranju pitnika
izdelava kompletnega vodovodnega jaška notranjih dim. 100x100x120cm, stene deb. 15cm, kompletno z dvojnim LTŽ pokrovom za obremenitbe B 125, opremljen z zasunom in izpustnim ventilom ter vodovodna cev pocinkana 1/2", skupne dolžine 200-300cm v pitnik
Vtočna rešetka: litoželezna vtočna rešetka - točkovni požiranik dimenzij 30x30cm obremenitveni razred B 125 npr.: rešetka ACO DRAIN. Odtok iz pitnika izveden z cevjo fi 40mm, dolžine 3-4m, direktno v meteorno kanalizacijo
| Obračun po kompletno izdelanem pitniku. | kpl | 1 |  | 0
Informacijska infrastruktura
4.2.9 | Dobava, nabava in montaža info označbe v tleh, sestavljene iz betonskega prefabrikata fi=60 (pigmentiran beton vmešanim agregatom iz porfirja, ob strani pobrani robovi, na vseh vidnih stranicah grobo brušen. Na betonskih prefabrikatih je barvana enobarvna grafika (po predlogi pdf; v barvi in s potrditvijo projektanta). Izvedba po detajlu iz projekta, skupaj z vsemi deli in malim materialom | kos | 4 |  | 0
4.2.10 | Dobava, nabava in montaža info table, sestavljene iz dveh pravokotnih profilov (40/60/5cm), dibond plošče debeline 8mm (vijačena v pravokotni profil) in iz dveh betonskih točkovnih temeljev C25/30 (40/40/80cm) na podložnem betonu C8/10. Izvedba po detajlu iz projekta, skupaj z vsemi deli in malim materialom. | kos | 1 |  | 0
4.2.11 | postavitev stalne razstave na prostem (posamezni detajli v skladu z zasnovo razstave) | kpl | 1 |  | 0
4.2.12 | vsebinska in oblikovna zasnova stalne razstave o zgodovini in vegetaciji v parku, grafično oblikovanje informacijske table, označb v tleh | kpl | 1 |  | 0
Koš za odpadke
4.2.13 | Kovinski valjast koš za odpadke s pokrovom in sistemom za praznenje na zaklepanje. Tip koša in barvo potrdi projektant. | kos | 1 |  | 0
Stojala za kolesa
4.2.14 | Dobava, nabava in montaža stojal za kolesa, sestavljenih iz kovinskega profila v temnejši sivi barvi, dimenzije 60x105 cm, pritrjenih na točkovne temelje s skritim vijačenjem (kot npr. LOTLIMIT SL505 - mmcite ali enakovredno). Vključeno z vsemi deli, prevozi in materiali potrebnimi za temeljenje. | kos | 8 |  | 0
Stebrički
4.2.15 | Dobava, nabava in montaža stebričkov (pred vhodom v vratarnico), sestavljenih iz kovinskega profila v temnejši sivi barvi, dimenzije 60x1000 mm, pritrjenih na točkovne temelje s skritim vijačenjem (kot npr. LOT SL200 - mmcite ali enakovredno). Vključeno z vsemi deli, prevozi in materiali potrebnimi za temeljenje. | kos | 4 |  |  | 0
4.2.16 | Dobava, nabava in montaža stebričkov (pred vhodom v vratarnico), sestavljenih iz kovinskega profila v temnejši sivi barvi, dimenzije 60x1000 mm, pritrjenih na točkovne temelje (kot npr. LOT SL250 - mmcite ali enakovredno). Vključeno z vsemi deli, prevozi in materiali potrebnimi za temeljenje. | kos | 2 |  |  | 0
4.2 | Skupaj urbana oprema: |  |  |  | 0 | 0
4.3 | Pergola
4.3.1 | Zakoličba ureditve pred pričetkom del (vse potrebne osi, profili oziroma točke) | kpl | 1 |  | 0
4.3.2 | Postopna demontaža obstoječe pergole iz jeklenih profilov, dimenzije cca. (d/š/v) 3,5m, 4,5m in 2,5m. Skupaj z deponiranjem in vsemi tranposrti na stalni deponiji; demontaža in montaža pergole se prilagodita obstoječi gliciniji! Po demontaži se glicinijo začasno podpre (dela pod nadzorom arborista) | kpl | 1 |  | 0
4.3.3 | Izdelava pergole po navodilih projektanta iz vroče cinkanih in prašno barvanih L profilov (40/40/3mm), vključno z vsemi pritrdilnimi deli in drobnim materialom. Obračun po dejanski porabi železa. | kg | 260 |  | 0
4.3.4 | Izdelava podložnega betona debeline 10 cm za točkovne temelje PERGOLE iz pustega betona C 8/10. | m3 | 0.216 |  | 0
4.3.5 | Betoniranje točkovnih temeljev PERGOLE 40 x 40 x 60 cm iz betona C 25/30. | m3 | 0.576 |  | 0
4.3.6 | Opaž točkovnih temeljev PERGOLE 40 x 40 x 60 cm | m2 | 5.76 |  | 0
4.3.7 | Dobava polaganje in vezanje armature do f 12 S 500 | kg | 54.96 |  | 0
4.3 | Skupaj pergola: |  |  |  | 0
4. | Oprema |  |  |  | 0

## 5. Restavratorska dela
UREDITEV RAFUTSKEGA PARKA Z LAŠČAKOVO VILO - Park
POPIS DEL - Restavratorska dela
Št. postavke | Opis | Enota | Količina | Cena v EUR | Vrednost brez DDV območje DUO/NERUO (upravičeni stroški)
5. | Restavratorska dela
5.1 | Restavratorksa dela
5.1.1 | Restavratorska dela kalupa kupole s klopema: dokumentacija pred, med in po posegu, odstranjevanje oblog in sekundarnih oblog - peskanje s finimi mediji ali sodo bikarbona, zapolnjevanje stikov med elementi, sanacija razpok, lepljenje, nanos zaščitne plasti.
|  | kos | 1 |  | 0
5.1.2 | Restavratorska dela klopi na počivališču: betonska klop sestavljena iz dveh kapitelov in preklade (148/40/12cm): Dokumentacija pred, med in po posegu , čiščenje- odstranjevanje nečistoč s kombinacijo pranja z vodo s kontroliranim pritiskom, vodne pare, ter mikropeskanjem, kitanje in lokalna popravila poškodb
|  | kos | 2 |  | 0
5.1.3 | Restavratorska dela na koritih ob parkirišču: dokumentacija pred, med in po posegu, čiščenje- odstranjevanje nečistoč s kombinacijo pranja z vodo s kontroliranim pritiskom, vodne pare, ter mikropeskanjem, kitanje in lokalna popravila poškodb
|  | kos | 2 |  | 0
5.1.4 | Restavratorska dela na kapitelu: dokumentacija pred, med in po posegu, odstranjevanje oblog in sekundarnih oblog - peskanje s finimi mediji ali sodo bikarbona, zapolnjevanje stikov med elementi, sanacija razpok, lepljenje, nanos zaščitne plasti.
|  | kos | 1 |  | 0
Sanacija gredic za vilo z delnim odkopom, odstranitvijo mahu, listja in dopolnitvijo manjkajočih kamnov. Kamne je potrebno očistiti in nazaj zakliniti, gredice pa planirati in utrditi. Površina 75m2, kamenje 97m1
5.1.5 | čiščenje površine | m2 | 75 |  | 0
5.1.6 | čiščenje kamnov z dobavo manjkajočih (30%) | m1 | 97 |  | 0
5.1.7 | Sanacija opornih zidiv: dokumentacija pred, med in po posegu, čiščenje- odstranjevanje nečistoč s kombinacijo pranja z vodo s kontroliranim pritiskom, vodne pare, ter mikropeskanjem, kitanje in lokalna popravila poškodb Porušeni deli podpornih zidov in nestabilni deli zidov se rekonstruirajo. Med rekonstrukcijo se morebitni vgrajeni elementi začasno odstranijo , sanirajo in ponovno vgradijo v nov del opornega zidu, ki je identičen originalu po obliki, obdelavi barvi in strukturi.
|  | ml | 109 |  | 0
5.1.8 | Vzidani arhitekturni elementi v podpornem zidu: dokumentacija pred, med in po posegu, čiščenje- odstranjevanje nečistoč s kombinacijo pranja z vodo s kontroliranim pritiskom, vodne pare, ter mikropeskanjem, kitanje in lokalna popravila poškodb.
|  | m2 | 55 |  | 0
5.1.9 | Sanacija betonskega stopnišča s čiščenjem, dobetoniranjem, zaribavanjem, kitanjem in lokalnimi popravili poškodovanih delov stopnic
|  | kos | 44 |  | 0
5.1.10 | Obnova položnega stopnišča - ročno - 138 stopnic: izkop materiala stopnih ploskev in ob stranicah - 15cm; čiščenje nečistoč; sanacija poškodovanih čel in stranic; izdelava in namestitev novih čel in stranic kot obstoječe (izdelava prefabrikatov po recepturi na podlagi analize obstoječih betonov); sanacija in utrditev obstoječega drobljenca
analiza obstoječih betonov
|  | m1 | 115 |  | 0
5.1.11 | Sanacija betonskih kaskad za meteorno odvodnjavanje - ročno - čiščenje nečistoč; sanacija poškodovanih kosov, izdelava in namestitev novih kosov kot obstoječe (izdelava po recepturi)
|  | m1 | 60 |  | 0
*Pred fizično obnovo je treba izvesti gradbene raziskave za potrebe sanacije avtentičnih elementov v parku (ohranjene mulde, bankine, jarki ali njihovi deli, stopnice proti Laščakovi vili, kalup, elementi v zidcu). Pred sanacijskimi deli betona je treba izvesti preizkusno metodo čiščenja (betonskih elementov), ki jo potrdi ZVKDS. Ocena restavratorskih del je okvirna, saj zaradi zaraščenosti območja ni mogoče natančno pregledati elemente. Točen popis restavratorsko-konservatorskih del se bo izdelalo naknadno, ob začetku gradbenih del. Šele ko se bo območje počistilo bo možno preveriti dejansko stanje vrtno-arhitekturnih elementov in se bo lahko dokumentiralo obstoječe stanje. Takrat se bodo na osnovi dogovora z odgovornim konservatorjem točno določili elementi za rekonstrukcijo. Na licu mesta se bodo podale natančnejše usmeritve za sanacijo ter proučilo sestavo in barvo betona s katerim se bodo izvedla sanacija na opornih in podpornih zidovih. Posamezni dekorativni betonski prefabrikati se bodo v času gradbenih del v parku odpeljali v restavratorski atelje, kjer bodo sanirani v skladu z navodili pristojne strokovne službe ZVKDS OE Nova Gorica.
5.1 | Skupaj restavratorksa dela: |  |  |  | 0
5. | Restavratorska dela |  |  |  | 0

## 6.1 Vegetacija - Odstranitve
UREDITEV RAFUTSKEGA PARKA Z LAŠČAKOVO VILO - Park
POPIS DEL - Vegetacija - odstranitve
Splošno za arboristična/odstranitvena dela: Pri odvozu rastlinskega materiala na krajevno deponijo se upošteva transport na komunalno deponijo oddaljenosti do 5km in plačilo komunalne takse. Zahtevna dela na višini in zahtevnejše odstranitve dreves lahko izvajajo zgolj primerno usposobljeni izvajalci. Tehnika dela se prilagodi situaciji (delo z uporabo dvižne ploščadi, delo z uporabo arborističnih vrvnih tehnik, kombinacija). Izvajanje vseh del, premikanje po parku, ureditev delovišč in začasne deponije se morajo prilagoditi visoki stopnji varovanja celotnega območja zavarovane parkovne površine (državnega in lokalnega pomena)!
Vse odstranitve rastlin in vzdrževalna dela na drevesih in večjih lesnatih rastlinah ter palmah je potrebno izvajati v skladu z gradivi arborista svetovalca ter pogoji ZRSVN OE Nova Gorica (št: 5-II-652/2-O-20/DF) in ZVKDS OE Nova Gorica (35106-0437-2/2016-M/LK).
Na območju Rafutskega parka se lahko dela na nekaterih lokacijah opravlja z uporabo dvižnih ploščadi, vendar zgolj na utrjenih površinah. Izjema je možnost uporabe mehanizacije v primeru statične nestabilnosti delov drevesa ali celotnega drevesa. Arboristične vrvne tehnike (AVT) se naj uporabljajo na vseh zelenih parkovnih površinah, težje dostopnih površinah in povsod tam, kjer naj ne pride do nastanka še večje zbitosti talne podlage ali kjer je dostop mehanizacije zelo zahteven ali nemogoč brez dodatnih posegov.
Dostop z večjo mehanizacijo se lahko izvaja zgolj po obstoječih utrjenih poteh. Vožnja ali parkiranje na območju zelenic, ni dovoljena. Upošteva se naj dovoljene trase premikanja po parku. Na območjih s "temno zeleno" travo (Ophiopogon japonicus), se naj dela prilagodi skladno z navodili arborista.
V času izvajanja vzdrževalnih del je potrebno širše območje delovišča ustrezno zapreti ter označiti. Po zaključku vzdrževalnih del je potrebno delovišče počistiti in po potrebi sanirati. Odstranjen rastlinski material je potrebno v celoti odstraniti iz parkovne površine, pri čemer se mora prilagoditi velikost mehanizacije za gibanje po parkovnih poteh. Iz območja parka se lahko ves odpadni rastlinski material prepelje z manjšo mehanizacijo in začasno skladišči na ustrezni lokaciji na robu parka.
Odpadni rastlinski material, ki ni primeren za lesne sekance se naj odpelje na ustrezno bližnjo deponijo. Manjši lesni material se lahko zmelje v lesne sekance na začasni deponiji ali pa se na začasni deponiji ves odpadni rastlinski material naloži na večja vozila in odpelje na ustrezno skladišče - glede na dodatne usmeritve (MONG ter pristojne službe vzdrževalca). Srednje velike in večje lesne dele (ki so tudi po odstranitvi še vedno last lastnika, MONG), se naj obravnava v skladu z dogovorom in usmeritvami lastnika (npr. skladiščenje za lokalne potrebe; podarite/prodaja za drva; uporaba delov za protokolarne ali drobne mizarske izdelke,...).
Vzdrževalna dela na drevesih in večjih lesnatih rastlinah ter palmah se morajo opraviti v skladu z Evropskimi navodili za obžagovanje dreves (EAC, 2/2005) ter zadnjimi smernicami sodobne arboristične stroke za obravnavo dreves ter v skladu z vsemi pravili varstva pri delu in drugo področno zakonodajo.
Št. postavke | Opis | Enota | Količina | Cena v EUR | Vrednost brez DDV območje DUO/NERUO (upravičeni stroški)
6.1 | Vegetacija - odstranitve
6.1 | Vegetacija - odstranitve
Čiščenje parkovnih površin
Splošno pri odvozu rastlinskega materiala na krajevno deponijo se upošteva komunalno deponijo oddaljenosti do 5km in plačilo komunalne takse. Pri izvajanju pripravljalnih del in čiščenja ne sme nastati škoda na vegetaciji, ki se ohranja. Pri uporabi mehanizacije, ki se mora glede velikosti in teže prilagoditi delu v parku, ne sme priti do nastanka zbitosti talne podlage. Na območjih s temno zeleno travo Japonska kačja brada (Ophiopogon japonicus), se naj dela prilagodi.
6.1.1 | Čiščenje obstoječih deponij vejevja in ostankov vegetacije z nakladanjem in odvozom na krajevno deponijo. | m3 | 80 |  | 0
6.1.2 | Čiščenje podrasti ter mladik invazivnih in samosevnih vrst (pajesen, robinija, lovorikocev ipd.) višine do 1-1,5 m. Izvede naj se odstranitev nadzemnih in čim več podzemnih delov vegetacije. Vključiti nalaganje in odvoz odpadnih delov na deponijo z upoštevanjem navodil za ravnanje z invazivnimi vrstami. Vsa dela se morajo izvesti v skladu z dodatnimi usmeritvami arborista svetovalca, podanimi na terenu. | m2 | 8000 |  | 0
Odstranitev večjih dreves in panjev
Splošno za odstranitve parkovnih dreves: Odstranitve dreves (po delih, podiranje v enem na t.i. gozdarski način) je potrebno opraviti v skladu s smernicami čim bolj varnega odstranjevanja dreves v parkovnem/urbanem okolju ter v skladu z vsemi pravili varstva pri delu in drugo področno zakonodajo. Ta nevarna in zahtevna dela lahko opravlja zgolj primerno strokovno usposobljen izvajalec.
Odstranitev večjih parkovnih dreves vključno s panji, skladno z načrtom KA in strokovnim mnenjem arborista svetovalca, ki mora biti ažururano glede na nastale spremembe in zadnje stanje na terenu (veljavnost izdelanega gradiva je eno leto od dneva izdelave). Tehnika dela se prilagodi situaciji (delo s tal, delo z uporabo dvižne ploščadi, delo z uporabo arborističnih vrvnih tehnik, kombinacija). Odstranitev vključuje podiranje drevesa, čim večje znižanje panja, odstranitev vsega lesnega materiala na dogovorjeno začasno lokacijo blizu glavne ceste, čiščenje lokacije. Odvoz manjšega lesnega materiala na bližnjo deponijo oziroma glede na dogovor. Morebiten odvoz/odkup večjega lesnega materiala, se opravi v skladu z usmeritvami lastnika. V primeru nastanka škode na sosednjih rastlinah ali talni podlagi je potrebno izvesti sanacijo, v skladu s podanimi smernicami pristojnih oseb.
6.1.3 | zelo zahtevno podiranje po delih | kpl | 1 |  | 0
6.1.4 | zahtevno podiranje po delih | kpl | 24 |  | 0
6.1.5 | podiranje po delih | kpl | 37 |  | 0
6.1.6 | podiranje v enem | kpl | 398 |  | 0
6.1.5 | Odstranitev obstoječih panjev, po arborističnem načrtu. Odstranitev panja vključuje njegovo odstranitev s frezanjem ali ruvanjem, izravnavo in zapolnitev terena, čiščenje lokacije, odvoz odpadnega materiala na bližnjo deponijo. V primeru nastanka škode na sosednjih rastlinah ali talni podlagi je potrebno izvesti sanacijo, v skladu s podanimi smernicami pristojnih oseb (način odstranitve določi arborist glede na mikrolokacijo panja). | kos | 126 |  | 0
6.1.6 | Izdelava okroglic premera od 20 - 50 cm iz obstoječih posekanih reves skladno z navodili projektanta. Izvajalec v dogovoru s projektantom shrani posamezne dele odstranjenih debel dreves (okroglice od 20 - 50 cm, pobrani robovi) za potrebe ureditve otroškega igrišča pri vili Palm | kos | 30 |  | 0
Odstranitev grmičevja
6.1.7 | Čiščenje območij zaraščenih z grmičevjem (v preteklosti načrtovanih zasaditev) skladno z načrtom KA in strokovnim mnenjem arborista. Izvede naj se odstranitev nadzemnih in čim več podzemnih delov vegetacije. Vključiti nalaganje in odvoz odpadnih delov na deponijo z upoštevanjem navodil za ravnanje z invazivnimi vrstami. Vsa dela se morajo izvesti v skladu z dodatnimi usmeritvami arborista svetovalca, podanimi na terenu. | m2 | 116 |  | 0
Odstranitev in čiščenje bambusovih sestojev
6.1.8 | Odstranitev nasada bambusa komplet s koreninami ter rizomi (do globine cca 70cm) izkopom in zasipom izkopa z ustrezno lokalno, kvalitetno zemljino, planiranje. Vključiti nalaganje in odvoz odpadnih delov na deponijo z upoštevanjem navodil za ravnanje z invazivnimi vrstami. Vsa dela se morajo izvesti v skladu z dodatnimi usmeritvami arborista, podanimi na terenu (pri odstranitvi je vključen izkop do globine 70 cm in nasutje enakovredno debelega sloja zemljine po navodilih arborista). | m2 | 1690 |  | 0
6.1.9 | Čiščenje nasadov bambusa z odstranitvijo odmrlih, suhih in polomljenih stebel ter odstranitvijo druge vegetacije znotraj območij bambusa. Izvede se strokovno nižanje koncev povešavih stebel bambusa. Vključiti nalaganje in odvoz na deponijo z upoštevanjem navodil za ravnanje z invazivnimi vrstami. Vsa dela se morajo izvesti v skladu z dodatnimi usmeritvami, podanimi na terenu. | m2 | 6300 |  | 0
6.1 | Skupaj vegetacija - odstranitve : |  |  |  | 0
6.1 | Vegetacija - odstranitve |  |  |  | 0

## 6.2 Vegetacija - Vzdrževanje
UREDITEV RAFUTSKEGA PARKA Z LAŠČAKOVO VILO - Park
POPIS DEL - Vegetacija - sanacijsko vzdrževanje
Splošno za obžagovanje dreves: »Negovalec dreves« mora ob ustrezni uporabi za delo primernih delovnih pripomočkov in tehnik dela (delo s tal, delo z uporabo dvižne ploščadi, delo z uporabo vrvnih tehnik ali kombinacije tehnik dela) znati izvajati ustrezne tehnike obrezovanja dreves ter izvajati ustrezne rezi (npr. upoštevanje vejnega ovratnika, zmanjševanje teže vej pred zaključno rezjo; ne sme se zalomiti skorja pri odstranjevanju vej, v les debla se naj ne posega s preveč ravnimi rezi t.i. gozdarsko krojenje lesa, itn.). V primeru, da obžagovanje dreves izvaja »gozdar sekač« mora pridobiti dodatna znanja za izvajanje ustreznih rezi in tehnik obrezovanja za urbana / parkovna drevesa.
Med tehnikami obžagovanja ima prioriteto čiščenje krošnje (odstranitev suhih vej in debel, poškodovanih ali polomljenih delov, štrcljev, obviselih in zalomljenih delov krošnje; vključuje tudi odstranitev bršljana in vzpenjavk iz debla ali krošnje dreves, odstranitev debelnih poganjkov in samosevnih rastlin ob drevesu). V skladu s podrobnejšim popisom del.
Zahtevna dela na drevnini lahko izvede samo podjetje z referencami in z ustrezno usposobljenimi izvajalci / delavci (t.i. negovaleci dreves), ki morajo obrezovanje / obžagovanje urbanih dreves izvajati v skladu z zadnjimi smernicami t.i. sodobne arboristične stroke. Podjetje naj ima ustrezna zavarovanja za opravljanje te dejavnosti.
Št. postavke | Opis | Enota | Količina | Cena v EUR | Vrednost brez DDV območje DUO/NERUO (upravičeni stroški)
6.2 | Vegetacija - sanacijsko vzdrževanje
6.2 | Vegetacija - sanacijsko vzdrževanje
Sanacijsko vzdrževalna dela na drevesih, visokih grmovnicah in palmah
Izvajanje različnih tehnik obžagovanja dreves in visokih grmovnic, obravnava celotne krošnje. Tehnika dela se prilagodi situaciji (delo s tal, delo z uporabo dvižne ploščadi, delo z uporabo arborističnih vrvnih tehnik, kombinacija). Obžagovanje drevesnih krošenj vključuje izvajanje tehnik obžagovanja po popisu in glede na stanje ter dodatna priporočila, čiščenje lokacije ter odvoz odpadnega materiala, v skladu z navodili arborista. V primeru nastanka škode na sosednjih rastlinah ali talni podlagi je potrebno izvesti sanacijo, v skladu s podanimi smernicami pristojnih oseb.
6.2.1 | do 5 m (ocenjen višinski razred drevesa ali izvajanje del do te višine); različne tehnike obžagovanja, obravnava celotne krošnje | kos | 126 |  | 0
6.2.2 | 5 - 10 m (ocenjen višinski razred drevesa ali izvajanje del do te višine); različne tehnike obžagovanja, obravnava celotne krošnje | kos | 40 |  | 0
6.2.3 | 10 - 15 m (ocenjen višinski razred drevesa ali izvajanje del do te višine); različne tehnike obžagovanja, obravnava celotne krošnje | kos | 35 |  | 0
6.2.4 | 15 - 20 m (ocenjen višinski razred drevesa ali *izvajanje del do te višine); enovrhatost; različne tehnike obžagovanja, obravnava celotne krošnje | kos | 80 |  | 0
6.2.5 | 15 - 20 m (ocenjen višinski razred drevesa ali *izvajanje del do te višine); večvrhatost; različne tehnike obžagovanja, obravnava celotne krošnje | kos | 45 |  | 0
6.2.6 | nad 20 m (ocenjen višinski razred drevesa); enovrhatost; različne tehnike obžagovanja, obravnava celotne krošnje | kos | 40 |  | 0
6.2.7 | nad 20 m (ocenjen višinski razred drevesa); večvrhatost; različne tehnike obžagovanja, obravnava celotne krošnje | kos | 25 |  | 0
6.2.8 | Vzdrževalna dela na palmah. Vključuje odstranitev mrtvih, polomljenih starih listov; čiščenje delovišča, odvoz odpadnega materiala na deponijo skladno z navodili arborista. | kos | 28 |  | 0
Nabava in dostava materiala vrvnih povezav krošnje drevesa ter namestitev sistema vrvne povezave v krošnjo drevesa po navodilih arborista. Tehnika dela se prilagodi situaciji (delo z uporabo dvižne ploščadi, delo z uporabo arborističnih vrvnih tehnik, kombinacija).
6.2.9 | komplet za 2t povezavo drevesne krošnje (100 m, 15 povezav, statična) | kpl | 2 |  | 0
6.2.10 | komplet za 2t povezavo drevesne krošnje (100 m, 15 povezav, dinamična/statična) | kpl | 1 |  | 0
6.2.11 | komplet za 4t povezavo drevesne krošnje (100m, 10 povezav, statična) | kpl | 1 |  | 0
6.2.12 | komplet za 4t povezavo drevesne krošnje (50m, 10 povezav, dinamična/statična) | kpl | 1 |  | 0
6.2 | Skupaj vegetacija - sanacijsko vzdrževanje: |  |  |  | 0
6.2 | Vegetacija - sanacijsko vzdrževanje |  |  |  | 0

## 6.3 Vegetacija - Zasaditev
UREDITEV RAFUTSKEGA PARKA Z LAŠČAKOVO VILO - Park
POPIS DEL - Vegetacija - zasaditve
Št. postavke | Opis | Enota | Količina | Cena v EUR | Vrednost brez DDV območje DUO/NERUO (upravičeni stroški)
6.3 | Vegetacija - zasaditve
6.3 | Vegetacija - zasaditve
6.3.0 | Zakoličba novo sajene vegetacije | kos | 50 |  | 0
Drevesa
6.3.1 | Cc / Cinnamomum camphora (kafrovec), soliter, 20-25 cm, 4x presajena sadika s koreninsko balo v mreži | kos | 1 |  | 0
6.3.2 | izkop sadilne jame in sajenje po DIN 18916 | m3 | 1.296 |  | 0
6.3.3 | priprava rastišča po DIN 18915 toč. 7.7.1 (mešanica kvalitetne zemlje, mivke (kremenčevega peska) in šote v globini 20 - 40 cm) | m3 | 1.296 |  | 0
6.3.4 | količki, impregnirani, premer 8 cm (3 na sadiko), povezava z impregniranimi latami (polokroglicami), vezivo mora dovoljevati nihanje drevesa in slediti rasti v debelino | kos | 3 |  | 0
6.3.5 | dobava, saditev, gnojilo, izdelava zalivalne sklede, zastiranje, zalivanje, oskrba | kos | 1 |  | 0
6.3.6 | Cd / Cedrus deodara (himalajska cedra), soliter, 4,5-5 m, 4x presajena sadika s koreninsko balo v mreži | kos | 2 |  | 0
6.3.7 | izkop sadilne jame in sajenje po DIN 18916 | m3 | 2.592 |  | 0
6.3.8 | priprava rastišča po DIN 18915 toč. 7.7.1 (mešanica kvalitetne zemlje, mivke (kremenčevega peska) in šote v globini 20 - 40 cm) | m3 | 2.592 |  | 0
6.3.9 | količki, impregnirani, premer 8 cm (3 na sadiko),povezava z impregniranimi latami (polokroglicami), vezivo mora dovoljevati nihanje drevesa in slediti rasti v debelino | kos | 6 |  | 0
6.3.10 | dobava, saditev, gnojilo, izdelava zalivalne sklede, zastiranje, zalivanje, oskrba | kos | 2 |  | 0
6.3.11 | Cel / Cedrus libani (libanonska cedra), soliter, višine 4,5-5 m, 4x presajena sadika s koreninsko balo v mreži | kos | 1 |  | 0
6.3.12 | izkop sadilne jame in sajenje po DIN 18916 | m3 | 1.296 |  | 0
6.3.13 | priprava rastišča po DIN 18915 toč. 7.7.1 (mešanica kvalitetne zemlje, mivke (kremenčevega peska) in šote v globini 20 - 40 cm) | m3 | 1.296 |  | 0
6.3.14 | količki, impregnirani, premer 8 cm (3 na sadiko),povezava z impregniranimi latami (polokroglicami), vezivo mora dovoljevati nihanje drevesa in slediti rasti v debelino | kos | 3 |  | 0
6.3.15 | dobava, saditev, gnojilo, izdelava zalivalne sklede, zastiranje, zalivanje, oskrba | kos | 1 |  | 0
6.3.16 | Cl / Chamaecxparis laesoniana (Lawsonova pacipresa) drevoredno drevo, višine 2,5-3 m, 3x presajena sadika s koreninsko balo v mreži | kos | 16 |  | 0
6.3.17 | izkop sadilne jame in sajenje po DIN 18916 | m3 | 20.736 |  | 0
6.3.18 | priprava rastišča po DIN 18915 toč. 7.7.1 (mešanica kvalitetne zemlje, mivke (kremenčevega peska) in šote v globini 20 - 40 cm) | m3 | 20.736 |  | 0
6.3.19 | količki, impregnirani, premer 8 cm (3 na sadiko),povezava z impregniranimi latami (polokroglicami), vezivo mora dovoljevati nihanje drevesa in slediti rasti v debelino | kos | 48 |  | 0
6.3.20 | dobava, saditev, gnojilo, izdelava zalivalne sklede, zastiranje, zalivanje, oskrba | kos | 16 |  | 0
6.3.21 | Cs / Cercis siliquastrum (navadni jadikovec), drevoredno drevo, 18-20 cm, 4x presajena sadika s koreninsko balo v mreži | kos | 12 |  | 0
6.3.22 | izkop sadilne jame in sajenje po DIN 18916 | m3 | 15.552 |  | 0
6.3.23 | priprava rastišča po DIN 18915 toč. 7.7.1 (mešanica kvalitetne zemlje, mivke (kremenčevega peska) in šote v globini 20 - 40 cm) | m3 | 15.552 |  | 0
6.3.24 | količki, impregnirani, premer 8 cm (3 na sadiko),povezava z impregniranimi latami (polokroglicami), vezivo mora dovoljevati nihanje drevesa in slediti rasti v debelino | kos | 36 |  | 0
6.3.25 | dobava, saditev, gnojilo, izdelava zalivalne sklede, zastiranje, zalivanje, oskrba | kos | 12 |  | 0
6.3.26 | Ct / Cupressus torulosa (nepalska cipresa), soliter, višine 4-4,5 m, 4x presajena sadika s koreninsko balo v mreži | kos | 4 |  | 0
6.3.27 | izkop sadilne jame in sajenje po DIN 18916 | m3 | 5.184 |  | 0
6.3.28 | priprava rastišča po DIN 18915 toč. 7.7.1 (mešanica kvalitetne zemlje, mivke (kremenčevega peska) in šote v globini 20 - 40 cm) | m3 | 5.184 |  | 0
6.3.29 | količki, impregnirani, premer 8 cm (3 na sadiko),povezava z impregniranimi latami (polokroglicami), vezivo mora dovoljevati nihanje drevesa in slediti rasti v debelino | kos | 12 |  | 0
6.3.30 | dobava, saditev, gnojilo, izdelava zalivalne sklede, zastiranje, zalivanje, oskrba | kos | 4 |  | 0
6.3.31 | Cus / Cupressus sempervirens (vednozelena cipresa), soliter, višine 4-4,5 m, 4x presajena sadika s koreninsko balo v mreži | kos | 7 |  | 0
6.3.32 | izkop sadilne jame in sajenje po DIN 18916 | m3 | 9.072 |  | 0
6.3.33 | priprava rastišča po DIN 18915 toč. 7.7.1 (mešanica kvalitetne zemlje, mivke (kremenčevega peska) in šote v globini 20 - 40 cm) | m3 | 9.072 |  | 0
6.3.34 | količki, impregnirani, premer 8 cm (3 na sadiko),povezava z impregniranimi latami (polokroglicami), vezivo mora dovoljevati nihanje drevesa in slediti rasti v debelino | kos | 21 |  | 0
6.3.35 | dobava, saditev, gnojilo, izdelava zalivalne sklede, zastiranje, zalivanje, oskrba | kos | 7 |  | 0
6.3.36 | Jc / Juniperus communis 'Skyrocket' (navadni brin 'Skyrocket'), soliter, višine 3-3,5 cm, 4x presajena sadika s koreninsko balo v mreži | kos | 2 |  | 0
6.3.37 | izkop sadilne jame in sajenje po DIN 18916 | m3 | 2.592 |  | 0
6.3.38 | priprava rastišča po DIN 18915 toč. 7.7.1 (mešanica kvalitetne zemlje, mivke (kremenčevega peska) in šote v globini 20 - 40 cm) | m3 | 2.592 |  | 0
6.3.39 | količki, impregnirani, premer 8 cm (3 na sadiko),povezava z impregniranimi latami (polokroglicami), vezivo mora dovoljevati nihanje drevesa in slediti rasti v debelino | kos | 6 |  | 0
6.3.40 | dobava, saditev, gnojilo, izdelava zalivalne sklede, zastiranje, zalivanje, oskrba | kos | 2 |  | 0
6.3.41 | Jm / Jacaranda mimosifolia (mimozolistni palisandrovec), soliter, 16-18 cm, 4x presajena sadika s koreninsko balo v mreži | kos | 4 |  | 0
6.3.42 | izkop sadilne jame in sajenje po DIN 18916 | m3 | 5.184 |  | 0
6.3.43 | priprava rastišča po DIN 18915 toč. 7.7.1 (mešanica kvalitetne zemlje, mivke (kremenčevega peska) in šote v globini 20 - 40 cm) | m3 | 5.184 |  | 0
6.3.44 | količki, impregnirani, premer 8 cm (3 na sadiko),povezava z impregniranimi latami (polokroglicami), vezivo mora dovoljevati nihanje drevesa in slediti rasti v debelino | kos | 12 |  | 0
6.3.45 | dobava, saditev, gnojilo, izdelava zalivalne sklede, zastiranje, zalivanje, oskrba | kos | 4 |  | 0
6.3.46 | Kp / Koelreuteria paniculata (latnati mehurnik), soliter,16-18 cm, 4x presajena sadika s koreninsko balo v mreži | kos | 4 |  | 0
6.3.47 | izkop sadilne jame in sajenje po DIN 18916 | m3 | 5.184 |  | 0
6.3.48 | priprava rastišča po DIN 18915 toč. 7.7.1 (mešanica kvalitetne zemlje, mivke (kremenčevega peska) in šote v globini 20 - 40 cm) | m3 | 5.184 |  | 0
6.3.49 | količki, impregnirani, premer 8 cm (3 na sadiko),povezava z impregniranimi latami (polokroglicami), vezivo mora dovoljevati nihanje drevesa in slediti rasti v debelino | kos | 12 |  | 0
6.3.50 | dobava, saditev, gnojilo, izdelava zalivalne sklede, zastiranje, zalivanje, oskrba | kos | 4 |  | 0
6.3.51 | Ll / Liguster lucidum (bleščeča kalina), drevoredna zasaditev, 14-16 cm, 3x presajena sadika s koreninsko balo v mreži | kos | 10 |  | 0
6.3.52 | izkop sadilne jame in sajenje po DIN 18916 | m3 | 12.96 |  | 0
6.3.53 | priprava rastišča po DIN 18915 toč. 7.7.1 (mešanica kvalitetne zemlje, mivke (kremenčevega peska) in šote v globini 20 - 40 cm) | m3 | 12.96 |  | 0
6.3.54 | količki, impregnirani, premer 8 cm (3 na sadiko),povezava z impregniranimi latami (polokroglicami), vezivo mora dovoljevati nihanje drevesa in slediti rasti v debelino | kos | 30 |  | 0
6.3.55 | dobava, saditev, gnojilo, izdelava zalivalne sklede, zastiranje, zalivanje, oskrba | kos | 10 |  | 0
6.3.56 | Ll / Liguster lucidum (bleščeča kalina), drevoredna zasaditev, 18-20 cm, 4x presajena sadika s koreninsko balo v mreži | kos | 1 |  | 0
6.3.57 | izkop sadilne jame in sajenje po DIN 18916 | m3 | 1.296 |  | 0
6.3.58 | priprava rastišča po DIN 18915 toč. 7.7.1 (mešanica kvalitetne zemlje, mivke (kremenčevega peska) in šote v globini 20 - 40 cm) | m3 | 1.296 |  | 0
6.3.59 | količki, impregnirani, premer 8 cm (3 na sadiko),povezava z impregniranimi latami (polokroglicami), vezivo mora dovoljevati nihanje drevesa in slediti rasti v debelino | kos | 3 |  | 0
6.3.60 | dobava, saditev, gnojilo, izdelava zalivalne sklede, zastiranje, zalivanje, oskrba | kos | 1 |  | 0
6.3.61 | Lt / Liriodensron tulipifera (tulipanovec), soliter, 18-20 cm, 4x presajena sadika s koreninsko balo v mreži | kos | 2 |  | 0
6.3.62 | izkop sadilne jame in sajenje po DIN 18916 | m3 | 2.592 |  | 0
6.3.63 | priprava rastišča po DIN 18915 toč. 7.7.1 (mešanica kvalitetne zemlje, mivke (kremenčevega peska) in šote v globini 20 - 40 cm) | m3 | 2.592 |  | 0
6.3.64 | količki, impregnirani, premer 8 cm (3 na sadiko),povezava z impregniranimi latami (polokroglicami), vezivo mora dovoljevati nihanje drevesa in slediti rasti v debelino | kos | 6 |  | 0
6.3.65 | dobava, saditev, gnojilo, izdelava zalivalne sklede, zastiranje, zalivanje, oskrba | kos | 2 |  | 0
6.3.66 | Ma / Melia azedarach (indijska lipovka), soliter, 18-20 cm, 4x presajena sadika s koreninsko balo v mreži | kos | 7 |  | 0
6.3.67 | izkop sadilne jame in sajenje po DIN 18916 | m3 | 9.072 |  | 0
6.3.68 | priprava rastišča po DIN 18915 toč. 7.7.1 (mešanica kvalitetne zemlje, mivke (kremenčevega peska) in šote v globini 20 - 40 cm) | m3 | 9.072 |  | 0
6.3.69 | količki, impregnirani, premer 8 cm (3 na sadiko),povezava z impregniranimi latami (polokroglicami), vezivo mora dovoljevati nihanje drevesa in slediti rasti v debelino | kos | 21 |  | 0
6.3.70 | dobava, saditev, gnojilo, izdelava zalivalne sklede, zastiranje, zalivanje, oskrba | kos | 7 |  | 0
6.3.71 | Mm / Magnollia macrophhylla (velikolistna magnolija) soliter, 16-18 cm, 3x presajena sadika s koreninsko balo v mreži | kos | 3 |  | 0
6.3.72 | izkop sadilne jame in sajenje po DIN 18916 | m3 | 3.888 |  | 0
6.3.73 | priprava rastišča po DIN 18915 toč. 7.7.1 (mešanica kvalitetne zemlje, mivke (kremenčevega peska) in šote v globini 20 - 40 cm) | m3 | 3.888 |  | 0
6.3.74 | količki, impregnirani, premer 8 cm (3 na sadiko),povezava z impregniranimi latami (polokroglicami), vezivo mora dovoljevati nihanje drevesa in slediti rasti v debelino | kos | 9 |  | 0
6.3.75 | dobava, saditev, gnojilo, izdelava zalivalne sklede, zastiranje, zalivanje, oskrba | kos | 3 |  | 0
6.3.76 | Of / Osmanthus x fortunei (osmantus) soliter, višine 2-2,5 m, 3x presajena sadika s koreninsko balo v mreži | kos | 1 |  | 0
6.3.77 | izkop sadilne jame in sajenje po DIN 18916 | m3 | 1.296 |  | 0
6.3.78 | priprava rastišča po DIN 18915 toč. 7.7.1 (mešanica kvalitetne zemlje, mivke (kremenčevega peska) in šote v globini 20 - 40 cm) | m3 | 1.296 |  | 0
6.3.79 | količki, impregnirani, premer 8 cm (3 na sadiko),povezava z impregniranimi latami (polokroglicami), vezivo mora dovoljevati nihanje drevesa in slediti rasti v debelino | kos | 3 |  | 0
6.3.80 | dobava, saditev, gnojilo, izdelava zalivalne sklede, zastiranje, zalivanje, oskrba | kos | 1 |  | 0
6.3.81 | Qi / Quercus ilex (črnika) drevoredno drevo, 16-18 cm, 3x presajena sadika s koreninsko balo v mreži | kos | 3 |  | 0
6.3.82 | izkop sadilne jame in sajenje po DIN 18916 | m3 | 3.888 |  | 0
6.3.83 | priprava rastišča po DIN 18915 toč. 7.7.1 (mešanica kvalitetne zemlje, mivke (kremenčevega peska) in šote v globini 20 - 40 cm) | m3 | 3.888 |  | 0
6.3.84 | količki, impregnirani, premer 8 cm (3 na sadiko),povezava z impregniranimi latami (polokroglicami), vezivo mora dovoljevati nihanje drevesa in slediti rasti v debelino | kos | 9 |  | 0
6.3.85 | dobava, saditev, gnojilo, izdelava zalivalne sklede, zastiranje, zalivanje, oskrba | kos | 3 |  | 0
6.3.86 | Qr / Quercus rubra (rdeči hrast) soliter, 20-25 cm, 4x presajena sadika s koreninsko balo v mreži | kos | 3 |  | 0
6.3.87 | izkop sadilne jame in sajenje po DIN 18916 | m3 | 3.888 |  | 0
6.3.88 | priprava rastišča po DIN 18915 toč. 7.7.1 (mešanica kvalitetne zemlje, mivke (kremenčevega peska) in šote v globini 20 - 40 cm) | m3 | 3.888 |  | 0
6.3.89 | količki, impregnirani, premer 8 cm (3 na sadiko),povezava z impregniranimi latami (polokroglicami), vezivo mora dovoljevati nihanje drevesa in slediti rasti v debelino | kos | 9 |  | 0
6.3.90 | dobava, saditev, gnojilo, izdelava zalivalne sklede, zastiranje, zalivanje, oskrba | kos | 3 |  | 0
6.3.91 | Qs / Quercus suber (hrast plutovec) soliter, 18-20 cm, 4x presajena sadika s koreninsko balo v mreži | kos | 1 |  | 0
6.3.92 | izkop sadilne jame in sajenje po DIN 18916 | m3 | 1.296 |  | 0
6.3.93 | priprava rastišča po DIN 18915 toč. 7.7.1 (mešanica kvalitetne zemlje, mivke (kremenčevega peska) in šote v globini 20 - 40 cm) | m3 | 1.296 |  | 0
6.3.94 | količki, impregnirani, premer 8 cm (3 na sadiko),povezava z impregniranimi latami (polokroglicami), vezivo mora dovoljevati nihanje drevesa in slediti rasti v debelino | kos | 3 |  | 0
6.3.95 | dobava, saditev, gnojilo, izdelava zalivalne sklede, zastiranje, zalivanje, oskrba | kos | 1 |  | 0
6.3.96 | Sg / Sequoiadendron giganteum (mamutovec) soliter, višine 2-2,5 m, 3x presajena sadika s koreninsko balo v mreži | kos | 2 |  | 0
6.3.97 | izkop sadilne jame in sajenje po DIN 18916 | m3 | 2.592 |  | 0
6.3.98 | priprava rastišča po DIN 18915 toč. 7.7.1 (mešanica kvalitetne zemlje, mivke (kremenčevega peska) in šote v globini 20 - 40 cm) | m3 | 2.592 |  | 0
6.3.99 | količki, impregnirani, premer 8 cm (3 na sadiko),povezava z impregniranimi latami (polokroglicami), vezivo mora dovoljevati nihanje drevesa in slediti rasti v debelino | kos | 6 |  | 0
6.3.100 | dobava, saditev, gnojilo, izdelava zalivalne sklede, zastiranje, zalivanje, oskrba | kos | 2 |  | 0
6.3.101 | Tb / Taxus baccata (tisa) soliter, višine 1-1,2 m, 3x presajena sadika s koreninsko balo v mreži | kos | 2 |  | 0
6.3.102 | izkop sadilne jame in sajenje po DIN 18916 | m3 | 2.592 |  | 0
6.3.103 | priprava rastišča po DIN 18915 toč. 7.7.1 (mešanica kvalitetne zemlje, mivke (kremenčevega peska) in šote v globini 20 - 40 cm) | m3 | 2.592 |  | 0
6.3.104 | količki, impregnirani, premer 8 cm (3 na sadiko),povezava z impregniranimi latami (polokroglicami), vezivo mora dovoljevati nihanje drevesa in slediti rasti v debelino | kos | 6 |  | 0
6.3.105 | dobava, saditev, gnojilo, izdelava zalivalne sklede, zastiranje, zalivanje, oskrba | kos | 2 |  | 0
6.3.106 | Td / Taxodium distichum (močvirski taksodij) soliter, višine 4-4,5 m, 4x presajena sadika s koreninsko balo v mreži | kos | 1 |  | 0
6.3.107 | izkop sadilne jame in sajenje po DIN 18916 | m3 | 1.296 |  | 0
6.3.108 | priprava rastišča po DIN 18915 toč. 7.7.1 (mešanica kvalitetne zemlje, mivke (kremenčevega peska) in šote v globini 20 - 40 cm) | m3 | 1.296 |  | 0
6.3.109 | količki, impregnirani, premer 8 cm (3 na sadiko),povezava z impregniranimi latami (polokroglicami), vezivo mora dovoljevati nihanje drevesa in slediti rasti v debelino | kos | 3 |  | 0
6.3.110 | dobava, saditev, gnojilo, izdelava zalivalne sklede, zastiranje, zalivanje, oskrba | kos | 1 |  | 0
6.3.111 | Tf / Trachycarpus fortunei (visoka žumara) soliter, višina debla 2,60-2,80 m, skupna višina 3,50-4 m, 4x presajena sadika s koreninsko balo v mreži | kos | 7 |  | 0
6.3.112 | izkop sadilne jame in sajenje po DIN 18916 | m3 | 9.072 |  | 0
6.3.113 | priprava rastišča po DIN 18915 toč. 7.7.1 (mešanica kvalitetne zemlje, mivke (kremenčevega peska) in šote v globini 20 - 40 cm) | m3 | 9.072 |  | 0
6.3.114 | količki, impregnirani, premer 8 cm (3 na sadiko),povezava z impregniranimi latami (polokroglicami), vezivo mora dovoljevati nihanje drevesa in slediti rasti v debelino | kos | 21 |  | 0
6.3.115 | dobava, saditev, gnojilo, izdelava zalivalne sklede, zastiranje, zalivanje, oskrba | kos | 7 |  | 0
6.3.116 | Wr / Washingtonia robusta (vašingtonija) soliter, višina debla 2,60-2,80 m, skupna višina 3,50-4 m, 4x presajena sadika s koreninsko balo v mreži | kos | 5 |  | 0
6.3.117 | izkop sadilne jame in sajenje po DIN 18916 | m3 | 6.48 |  | 0
6.3.118 | priprava rastišča po DIN 18915 toč. 7.7.1 (mešanica kvalitetne zemlje, mivke (kremenčevega peska) in šote v globini 20 - 40 cm) | m3 | 6.48 |  | 0
6.3.119 | količki, impregnirani, premer 8 cm (3 na sadiko),povezava z impregniranimi latami (polokroglicami), vezivo mora dovoljevati nihanje drevesa in slediti rasti v debelino | kos | 15 |  | 0
6.3.120 | dobava, saditev, gnojilo, izdelava zalivalne sklede, zastiranje, zalivanje, oskrba | kos | 5 |  | 0
Začetno vzdrževanje
6.3.121 | Začetno vzdrževanje se izvaja do 1 dekade junija oz. do končnega prevzema objekta. Stroški začetnega vzdrževanja se priznajo glede na poročilo o opravljenem delu, saj je dolžina in količina opravljenega dela odvisna od termina izvedbe in vremenskih razmer. Ocena! | ur | 60 |  | 0
6.3.122 | Potrebno je izvesti pregled stanja novo posajenega drevja. | kom. | 101 |  | 0
6.3.123 | Po potrebi oskrba drevesnega kolobarja. | kom. | 101 |  | 0
6.3.124 | Zalivanje se izvaja po potrebi, kar pomeni, da je potrebno sprotno ocenjevanje razmer glede na vremenske razmere, ne v malih dozah, temveč v količinah, ki premočijo vso koreninsko grudo (50-100 lit/kom). Ko so razviti vsi listi in padavin ni, je zadnji čas za začetek zalivanja. Zalivati je potrebno vsakih 10 do 14 dni. Če je v tem času padlo več kot 25 l/m² vode, zalivanje ni potrebno. Ob izraziti suši pa je potrebno novo sajeno drevje zalivati vsakih nekaj dni. Spomladi sajena drevesa je potrebno oskrbovati skoraj tako, kot da bi bila posajena v loncih, ker do poletja še niso dobro ukoreninjena. | kom. | 101 |  | 0
6.3.125 | Gnojila se dodajajo pod kap drevesne krošnje, ter nekoliko izven kapi drevesne krošnje. Plitvo se vkopljejo ali pokrijejo s tanko plastjo komposta, lubja, šote ali podobnim materialom. Priporoča se uporaba gnojil s podaljšanim 5-8 mesečnim delovanjem (s poudarkom na N in K, npr. Plantcote Depot 8 M) Na 3x presajeno drevo se računa 100 g gnoljila/drevo na sezono. Gnojilo je primernejše deponirati v luknje globine 20 cm, kot da se primeša substratu. Gnoji se pred začetkom brstenja. | kg. | 1.01 |  | 0
6.3.126 | Po potrebi popravilo opore ali sidranje | kom. | 101 |  | 0
6.3.127 | Po potrebi odstranjevanje morebitnih poganjkov na deblu | kom. | 101 |  | 0
6.3.128 | Po potrebi odstranjevanje suhih ali poškodovanih vej | kom. | 101 |  | 0
Grmovnice
6.3.154 | Ag / Abelia grandiflora (velecvetna abelija), 80-100 cm, 5 poganjkov, sadika v kontejnerju | kos | 3 |  | 0
6.3.155 | izkop sadilnega jarka oz. sadilne jame ter sajenje po DIN 18916 | m3 | 0.108 |  | 0
6.3.156 | priprava rastišča po DIN 18915 toč. 7.7.1 (mešanica kvalitetne zemlje, mivke (kremenčevega peska) in šote v globini 20 - 40 cm) | m3 | 0.108 |  | 0
6.3.157 | dobava, saditev, gnojilo, zastiranje, zalivanje, oskrba | kos | 3 |  | 0
6.3.158 | Cf / Calycanthus floridus (dišečnik), 150-175 cm, 7 poganjkov, sadika v kontejnerju | kos | 12 |  | 0
6.3.159 | izkop sadilnega jarka oz. sadilne jame ter sajenje po DIN 18916 | m3 | 0.96 |  | 0
6.3.160 | priprava rastišča po DIN 18915 toč. 7.7.1 (mešanica kvalitetne zemlje, mivke (kremenčevega peska) in šote v globini 20 - 40 cm) | m3 | 0.96 |  | 0
6.3.161 | dobava, saditev, gnojilo, zastiranje, zalivanje, oskrba | kos | 12 |  | 0
6.3.162 | Cj / Camellia japonica 'Virginia Franco' (japonska kamelija), 120-150 cm, 7 poganjkov, sadika v kontejnerju | kos | 3 |  | 0
6.3.163 | izkop sadilnega jarka oz. sadilne jame ter sajenje po DIN 18916 | m3 | 0.24 |  | 0
6.3.164 | priprava rastišča po DIN 18915 toč. 7.7.1 (mešanica kvalitetne zemlje, mivke (kremenčevega peska) in šote v globini 20 - 40 cm) | m3 | 0.24 |  | 0
6.3.165 | dobava, saditev, gnojilo, zastiranje, zalivanje, oskrba | kos | 3 |  | 0
6.3.166 | Dg / Deutzia gracilis (nežna dojcija), 40 - 60 cm, 5 poganjkov, sadika v kontejnerju | kos | 9 |  | 0
6.3.167 | izkop sadilnega jarka oz. sadilne jame ter sajenje po DIN 18916 | m3 | 0.324 |  | 0
6.3.168 | priprava rastišča po DIN 18915 toč. 7.7.1 (mešanica kvalitetne zemlje, mivke (kremenčevega peska) in šote v globini 20 - 40 cm) | m3 | 0.324 |  | 0
6.3.169 | dobava, saditev, gnojilo, zastiranje, zalivanje, oskrba | kos | 9 |  | 0
6.3.170 | Hq / Hydrangea quercifolia 'Snowflake' (hrastolistna hortenzija), 40 - 60 cm, 5 poganjkov, sadika v kontejnerju | kos | 4 |  | 0
6.3.171 | izkop sadilnega jarka oz. sadilne jame ter sajenje po DIN 18916 | m3 | 0.144 |  | 0
6.3.172 | priprava rastišča po DIN 18915 toč. 7.7.1 (mešanica kvalitetne zemlje, mivke (kremenčevega peska) in šote v globini 20 - 40 cm) | m3 | 0.144 |  | 0
6.3.173 | dobava, saditev, gnojilo, zastiranje, zalivanje, oskrba | kos | 4 |  | 0
6.3.174 | Hp / Hydrangea paniculata 'Little Lime' (hortenzija), 40 - 60 cm, 5 poganjkov, sadika v kontejnerju | kos | 7 |  | 0
6.3.175 | izkop sadilnega jarka oz. sadilne jame ter sajenje po DIN 18916 | m3 | 0.252 |  | 0
6.3.176 | priprava rastišča po DIN 18915 toč. 7.7.1 (mešanica kvalitetne zemlje, mivke (kremenčevega peska) in šote v globini 20 - 40 cm) | m3 | 0.252 |  | 0
6.3.177 | dobava, saditev, gnojilo, zastiranje, zalivanje, oskrba | kos | 7 |  | 0
6.3.178 | HsB / Hydrangea serrata 'Bluebird' (hortenzija), 40 - 60 cm, 5 poganjkov, sadika v kontejnerju | kos | 6 |  | 0
6.3.179 | izkop sadilnega jarka oz. sadilne jame ter sajenje po DIN 18916 | m3 | 0.216 |  | 0
6.3.180 | priprava rastišča po DIN 18915 toč. 7.7.1 (mešanica kvalitetne zemlje, mivke (kremenčevega peska) in šote v globini 20 - 40 cm) | m3 | 0.216 |  | 0
6.3.181 | dobava, saditev, gnojilo, zastiranje, zalivanje, oskrba | kos | 6 |  | 0
6.3.182 | Pl / Prunus laurocerasus (lovorikovec), 125 - 150 cm, 7 poganjkov, sadika v kontejnerju | kos | 10 |  | 0
6.3.183 | izkop sadilnega jarka oz. sadilne jame ter sajenje po DIN 18916 | m3 | 0.36 |  | 0
6.3.184 | priprava rastišča po DIN 18915 toč. 7.7.1 (mešanica kvalitetne zemlje, mivke (kremenčevega peska) in šote v globini 20 - 40 cm) | m3 | 0.36 |  | 0
6.3.185 | dobava, saditev, gnojilo, zastiranje, zalivanje, oskrba | kos | 10 |  | 0
6.3.186 | Pha / Phillyrea angustifolia (ozkolistna zelenika), 60 - 80 cm, 7 poganjkov, sadika v kontejnerju | kos | 745 |  | 0
6.3.187 | izkop sadilnega jarka oz. sadilne jame ter sajenje po DIN 18916 | m3 | 26.82 |  | 0
6.3.188 | priprava rastišča po DIN 18915 toč. 7.7.1 (mešanica kvalitetne zemlje, mivke (kremenčevega peska) in šote v globini 20 - 40 cm) | m3 | 26.82 |  | 0
6.3.189 | dobava, saditev, gnojilo, zastiranje, zalivanje, oskrba | kos | 745 |  | 0
6.3.190 | Phl / Phillyrea latifolia (širokolistna zelenika), 60 - 70 cm, 7 poganjkov, sadika v kontejnerju | kos | 168 |  | 0
6.3.191 | izkop sadilnega jarka oz. sadilne jame ter sajenje po DIN 18916 | m3 | 6.048 |  | 0
6.3.192 | priprava rastišča po DIN 18915 toč. 7.7.1 (mešanica kvalitetne zemlje, mivke (kremenčevega peska) in šote v globini 20 - 40 cm) | m3 | 6.048 |  | 0
6.3.193 | dobava, saditev, gnojilo, zastiranje, zalivanje, oskrba | kos | 168 |  | 0
6.3.194 | Vt / Viburnum tinus 'Eve Price' (nepravi lovor), 160 - 180 cm, 10 poganjkov, sadika v kontejnerju, stožčasto strižena | kos | 2 |  | 0
6.3.195 | izkop sadilnega jarka oz. sadilne jame ter sajenje po DIN 18916 | m3 | 0.16 |  | 0
6.3.196 | priprava rastišča po DIN 18915 toč. 7.7.1 (mešanica kvalitetne zemlje, mivke (kremenčevega peska) in šote v globini 20 - 40 cm) | m3 | 0.16 |  | 0
6.3.197 | dobava, saditev, gnojilo, zastiranje, zalivanje, oskrba | kos | 2 |  | 0
Začetno vzdrževanje grmovnic
6.3.198 | Začetno vzdrževanje se izvaja do 1 dekade junija oz. do končnega prevzema objekta. Stroški začetnega vzdrževanja se priznajo glede na poročilo o opravljenem delu, saj je dolžina in količina opravljenega dela odvisna od termina izvedbe in vremenskih razmer. Ocena! | ur | 50 |  | 0
6.3.199 | Obrezovanje prosto rastočih grmovnic se izvede 2 x na leto | kos | 210 |  | 0
6.3.200 | Zalivanje se izvaja po potrebi, kar pomeni, da je potrebno sprotno ocenjevanje razmer glede na vremenske razmere. | m2 | 230 |  | 0
6.3.201 | Gnojenje | m2 | 230 |  | 0
Trajnice in popenjalke
6.3.205 | Ms / Miscanthus sinensis (kitajski trstikovec), trajnica, sadika v vsebniku P 1,5 | kos | 325 |  | 0
6.3.206 | izkop sadilnega jarka oz. sadilne jame ter sajenje po DIN 18916 | m3 | 2.6 |  | 0
6.3.207 | priprava rastišča po DIN 18915 toč. 7.7.1 (mešanica kvalitetne zemlje, mivke (kremenčevega peska) in šote v globini 20 - 40 cm) | m3 | 2.6 |  | 0
6.3.208 | dobava, saditev, gnojilo, zastiranje, zalivanje, oskrba | kos | 325 |  | 0
6.3.209 | Oj / Ohiopogon japonicus (kačja brada), trajnica, sadika v vsebniku P 0,5 | kos | 1210 |  | 0
6.3.210 | izkop sadilnega jarka oz. sadilne jame ter sajenje po DIN 18916 | m3 | 9.68 |  | 0
6.3.211 | priprava rastišča po DIN 18915 toč. 7.7.1 (mešanica kvalitetne zemlje, mivke (kremenčevega peska) in šote v globini 20 - 40 cm) | m3 | 9.68 |  | 0
6.3.212 | dobava, saditev, gnojilo, zastiranje, zalivanje, oskrba | kos | 1210 |  | 0
6.3.213 | Pt / Pachisandra terminalis (debelačka), trajnica, sadika v vsebniku P 1,0 | kos | 2060 |  | 0
6.3.214 | izkop sadilnega jarka oz. sadilne jame ter sajenje po DIN 18916 | m3 | 16.48 |  | 0
6.3.215 | priprava rastišča po DIN 18915 toč. 7.7.1 (mešanica kvalitetne zemlje, mivke (kremenčevega peska) in šote v globini 20 - 40 cm) | m3 | 16.48 |  | 0
6.3.216 | dobava, saditev, gnojilo, zastiranje, zalivanje, oskrba | kos | 2060 |  | 0
6.3.217 | VmA / Vinca minor 'Alba' (beli mali zimzelen), trajnica, sadika v vsebniku P 0,5 | kos | 1512 |  | 0
6.3.218 | izkop sadilnega jarka oz. sadilne jame ter sajenje po DIN 18916 | m3 | 12.096 |  | 0
6.3.219 | priprava rastišča po DIN 18915 toč. 7.7.1 (mešanica kvalitetne zemlje, mivke (kremenčevega peska) in šote v globini 20 - 40 cm) | m3 | 12.096 |  | 0
6.3.220 | dobava, saditev, gnojilo, zastiranje, zalivanje, oskrba | kos | 1512 |  | 0
6.3.221 | Tj / Tachelospermum jasminoides (zvezdasti jasmin), popenjalka, 175 - 200 cm dolgi poganjki | kos | 20 |  | 0
6.3.222 | izkop sadilnega jarka oz. sadilne jame ter sajenje po DIN 18916 | m3 | 0.16 |  | 0
6.3.223 | priprava rastišča po DIN 18915 toč. 7.7.1 (mešanica kvalitetne zemlje, mivke (kremenčevega peska) in šote v globini 20 - 40 cm) | m3 | 0.16 |  | 0
6.3.224 | zastirka - lubje v globini 3 cm | m2 | 20 |  | 0
6.3.225 | dobava, saditev, gnojilo, zastiranje, zalivanje, oskrba | kos | 20 |  | 0
Začetno vzdrževanje trajnic
6.3.226 | Začetno vzdrževanje se izvaja do 1 dekade junija oz. do končnega prevzema objekta. Stroški začetnega vzdrževanja se priznajo glede na poročilo o opravljenem delu, saj je dolžina in količina opravljenega dela odvisna od termina izvedbe in vremenskih razmer. Ocena! | ur | 95 |  | 0
6.3.227 | Odstranjevanje odmrlih, posušenih in odpadlih delov 1 x na leto | kos | 5127 |  | 0
6.3.228 | Zalivanje se izvaja po potrebi, kar pomeni, da je potrebno sprotno ocenjevanje razmer glede na vremenske razmere (pokrovnice in trave). | m2 | 721 |  | 0
6.3.229 | Zalivanje se izvaja po potrebi, kar pomeni, da je potrebno sprotno ocenjevanje razmer glede na vremenske razmere (popenjalke). | kos | 40 |  | 0
6.3.230 | Gnojenje (pokrovnice in trave). | m2 | 721 |  | 0
6.3.231 | Gnojenje (popenjalke). | kos | 40 |  | 0
Ročni izkop
6.3.237 | Dodatek za izvedbo ročnega izkopa sadilne jame po DIN 18916 * Glede na zahteve arborista in posamezne težko dostopne lokacije novo sajene drevnine in trajnic se predvideva, da bo moralo biti cca 40% izkopov sadilnih jam oprevljenih ročno. | m3 | 66.5472 |  | 0
Trata
Pohodna trata (izbor travne mešanice prilagojen mikrolokaciji - sončne/senčne lege)
6.3.238 | Priprava in setev po DIN 18917: nabava travne mešanice za pohodno trato, navoz zemlje do globine 10 cm (mešanica kvalitetne zemlje, mivke (kremenčevega peska) in šote), razgrinjanje, grobo in fino planiranje, setev, zagrabljanje, uvaljanje, zalivanje. | m2 | 3200 |  | 0
6.3.239 | Začetno zalivanje trate dva tedna, 2 x tedensko (v primeru jesenske setve); prevoz vode s cisterno. | m2 | 3200 |  | 0
Utrjena trata - trata na grušču (travna mešanica: 30% Lolium perenne, 30% Poa pratensis, 20% Festuca nigrescens, 20% Festuca rubra trychophylla)
6.3.240 | Priprava in setev po DIN 18917: nabava travne mešanice za utrjene zelenice (trato na grušču), setev, posuvanje z gramoznim drobirjem 22/32 mm, razgrinjanje, uvaljanje, gnojenje, zalivanje | m2 | 285 |  | 0
6.3.241 | Začetno zalivanje trate dva tedna, 2 x tedensko (v primeru jesenske setve); prevoz vode s cisterno. * V uporabo (obremenitev) šele po minimalno 3 košnjah! | m2 | 285 |  | 0
Ureditev in sanacija brežin
6.3.242 | Sanacija poškodovanih in erodiranih brežin ob poti (v V delu parka) - čiščenje, po potrebi humuziranje in stabilizacija in zatravitev z vodno setvijo. Vrsta travne mešanice se prilagodi glede na lokacijo. Vsa dela okoli lesnatih rastlin se morajo izvesti v skladu z dodatnimi usmeritvami, podanimi na terenu s strani arbortista. | m2 | 250 |  | 0
6.3.243 | Dobava in polaganje kokosove mreže tipa: 400 g/m2 (kot npr. Euro-textile C400) s 100% vsebnostjo kokosovih vlaken (4x4 vlakna/dm2) na brežini kjer se sadijo trajnice. Med izvedbo del bo izvajalec zagotovil, da bo mreža položena kontaktno na podlago, ker je le tako omogočeno pravilno delovanje. Smer polaganja pravokotno na dno brežine, razen če bo določeno drugače. Uporabijo se kovinski klini za pritrditev kokosove mreže dimenzije 20x10x20 cm. | m2 | 310 |  | 0
6.3 | Skupaj vegetacija - zasaditev: |  |  |  | 0
6.3 | Vegetacija - zasaditev |  |  |  | 0

## Kanalizacija- S1
UREDITEV RAFUTSKEGA PARKA Z LAŠČAKOVO VILO - Park
POPIS DEL - Kanalizacija S1 (sanitarna kanalizacija)
Št. postavke | Opis | Enota | Količina | Cena v EUR | Vrednost brez DDV | območje DUO/NERUO (neupravičeni stroški) | izven območja DUO/NERUO (neupravičeni stroški)
I. | PRIPRAVLJALNA DELA
01.1 | Zakoličenje osi kanalizacije, z zavarovanjem osi, oznako revizijskih jaškov, vris v kataster in izdelava geodetskega posnetka. | m1 | 13.51 |  | 0 | 0 | 0
01.2 | Postavitev gradbenih profilov na vzpostavljeno os trase cevovoda, ter določitev nivoja za merjenje globine izkopa in polaganje cevovoda. | kos | 3 |  | 0 | 0 | 0
01.3 | Geodetski posnetek in vris v kataster. En izvod posnetka v Gauss-Krugerjevem sistemu se odda v elektronski obliki. Obračun za 1 m1. | m1 | 13.51 |  | 0 | 0 | 0
01.4 | Zakoličba obstoječih komunalnih vodov in oznaka križanj. Obračun po dejanskih stroških. | kos | 1 |  | 0 | 0 | 0
01.5 | Priprava gradbišča v dolžini L=13.51m, odstranitev eventuelnih ovir, prometnih znakov in utrditev delovnega platoja. Po končanih delih gradbišče pospraviti in vzpostaviti v prvotno stanje.
| - priprava gradbišča | m1 | 13.51 |  | 0 | 0 | 0
01.6 | - čiščenje po končanih delih | m1 | 13.51 |  | 0 | 0 | 0
01.7 | Vzdrževanje vseh prekopanih javnih površin v času od rušitve asfalta do vzpostavitve v prvotno stanje. | m1 | 13.51 |  | 0 | 0 | 0
01.8 | Pridobitev dovoljenja za cestno zaporo, z ureditvijo prometnega režima v času gradnje z obvestili, zavarovanje gradbene jame in gradbišča, ter postavitev prometne signalizacije.
Po končanih delih prometno signalizacijo odstraniti in prometni režim vzpostaviti v prvotno stanje.
| Obračun po dejanskih stroških! | kos | 1 |  | 0 | 0 | 0
| Skupaj PRIPRAVLJALNA DELA: |  |  |  | 0 | 0 | 0
02. | ZEMELJSKA DELA
OPOMBA:
Zasip od globine 60-65 cm pod terenenom do terena je upoštevano v sklopu ureditve zgornjega ustroja ceste (06. VOZIŠČNA KONSTRUKCIJA) Upoštevani zasipni material je od globine 60-65 cm pod terenom.
- hodnik za pešce (60 cm)
- prečkanje cestišča (65 cm)
02.1 | Površinski odkop peščene poti (makadam) povprečni debelini 20 cm, z odvozom na začasno gradbeno deponijo, ter ureditev le te v prvotno stanje. | m2 | 5 |  | 0 | 0 | 0
02.2 | Strojni izkop jarkov za hišne kanalizacijske priključke v terenu III. kategorije, širine do 1m, globine do 2,00m, naklon brižin 70° z odmetom izkopanega materiala 1m od roba izkopa. Upoštevamo 90% vsega izkopa) | m3 | 16.821 |  | 0 | 0 | 0
02.3 | Ročni izkop v lahki zemljini (II. In III. kategorije) globine do 2m za izdelavo priključkov in na prečkanju z drugimi komunalnimi vodi z odmetom izkopanega materiala 1m od roba izkopa.Upoštevamo 10% vsega izkopa) | m3 | 1.869 |  | 0 | 0 | 0
02.4 | Ročno planiranje dna jarka s točnostjo +/- 3 cm po projektiranem padcu.Obračun za 1 m2. | m2 | 13.51 |  | 0 | 0 | 0
02.5 | Dobava peska frakcije 8-16 mm in izdelava temeljne plasti posteljice deb. 10 cm, s planiranjem in strojnim utrjevanjem do 95 % po standardnem Prokterjevem postopku. Natančnost izdelave posteljice je +/- 1 cm. Obračun za 1 m3. | m3 | 1.29 |  | 0 | 0 | 0
02.6 | Dobava peska frakcije 8-16 mm in izdelava nasipa nad položenimi cevmi 30 cm nad temenom. Na peščeno posteljico se izvede 3-5 cm debel nasip, v katerega si cev izdela ležišče. Obsip in nasip je potr ebno utrditi do 95 % trdnosti po standardnem Proktorjevem preiskusu. | m3 | 4.97 |  | 0 | 0 | 0
02.7 | Zasip interne sanitarne kanalizacije z izkopanim materialom, ter komprimiranje v plasteh po 20cm. | m3 | 4.86 |  | 0 | 0 | 0
02.8 | Odvoz odvečnega materiala iz začasne gradbene deponije na stalno gradbeno deponijo. Vključeni stroški stalne deponije. (OP: Izkop v območju asfaltnih površin ceste in hodnika za pešce) | m3 | 9.91 |  | 0 | 0 | 0
02.9 | Črpanje vode iz gradbene jame v času gradnje. | ur | 2 |  | 0 | 0 | 0
02.10 | Čiščenje terena po končani gradnji. Obračun za 1m2. | m2 | 13.51 |  | 0 | 0 | 0
| Skupaj ZEMELJSKA DELA: |  |  |  | 0 | 0 | 0
03. | GRADBENA DELA
OPOMBA: Na povoznih površinah dostopne poti se vgradi pokrove D400. V raščenem terenu se vgradi LTŽ pokrove B125.
03.1 | Izdelava poliestrskega revizijskega jaška SN10, DN 1000 mm, na kanalu PVC DN160 mm, globine do 1,50 m, kompletno z AB vencem in obročem za okvir in pokrov, ter LTŽ pokrovom z fi 600 mm EN 124 D 400, ter AB tipsko krovno ploščo C20/25. Pokrov izveden na zaklep z odprtinami za zračeneje. Mulda je izoblikovana iz poliestra v obliki koritnice. Prehod med poliestrom in AB vencem izveden preko profilne gume. (RJ1_S1) | kos | 1 |  | 0 | 0 | 0
03.2 | Izdelava priklopa projektiranega internega sanitarnega priključka S1 na obstoječi javni kanal DN200 (1_S1_priklop_v_cev), z vsemi pomožnimi deli, materiali, fazonskimi kosi, ter prenosi. | kos | 1 |  | 0 | 0 | 0
| Skupaj GRADBENA DELA: |  |  |  | 0 | 0 | 0
04. | KANALIZACIJSKA DELA
04.1 | Dobava in montaža kanalizacijskih PVC cevi, DN 160 mm (SN8), kompletno z potrebnimi spojkami, fazonskimi kosi in gumi tesnili (v ceni je zajeto tudi nadzor geomehanika ter prevoz in prenos kanalizacijskih cevi iz deponije do mesta vgraditve). | m1 | 13.51 |  | 0 | 0 | 0
04.2 | Pregled in čiščenje kanala pred izvedbo tlačnega poizkusa. | m1 | 13.51 |  | 0 | 0 | 0
04.3 | Tlačni poizkus vodotesnosti položenih kanalizacijskih cevi, po navodilih proizvajalca in projektanta | m1 | 13.51 |  | 0 | 0 | 0
04.4 | Pregled zgrajene kanalizacije s TV kamero. | m1 | 13.51 |  | 0 | 0 | 0
| Skupaj KANALIZACIJSKA DELA: |  |  |  | 0 | 0 | 0
05. | KRIŽANJE Z OSTALIMI KOMUNALNIMI VODI
05.1 | Križanje kanalizacijske cevi z:
| vodovod | kos | 0 |  | 0 | 0 | 0
| javna razsvetljava | kos | 0 |  | 0 | 0 | 0
| telekomunikacijski vod | kos | 0 |  | 0 | 0 | 0
| elektrika | kos | 1 |  | 0 | 0 | 0
| meteorni kanal | kos | 0 |  | 0 | 0 | 0
| sanitarni kanal | kos | 0 |  | 0 | 0 | 0
| tlačni vod | kos | 0 |  | 0 | 0 | 0
| plinovod | kos | 0 |  | 0 | 0 | 0
| Skupaj KRIŽANJA: |  |  |  | 0 | 0 | 0
06. | VOZIŠČNA KONSTRUKCIJA
I. | Preddela
06.1 | Zarezovanje obrabne in nosilne plasti asfalta v debelini do 12 cm. | m' | 20 |  | 0 | 0 | 0
06.2 | Rušenje asfaltnih vozišč do debeline 12 cm. | m2 | 10 |  | 0 | 0 | 0
06.3 | Odstranitev sloja obstoječega tampona, z nakladanjem, odvozom na ustrezno deponijo in plačilom deponijske takse. OP: izkop do globine 65 cm pod terenom. | m3 | 9.91 |  | 0 | 0 | 0
06.4 | Rušenje betonskih robnikov 15/25/100, nakladanje ruševin in odvoz gradbenih odpadkov na ustrezno deponijo po izboru izvajalca ter plačilo deponijske takse. | m' | 2 |  | 0 | 0 | 0
06.5 | Zaščita obstoječih komunalnih vodov. | m' | 1 |  | 0 | 0 | 0
II. | Voziščne konstrukcije
06.6 | Izdelava nevezane nosilne plasti kamnitega nasipa - kamnite grede iz protizmrzlinskega materiala GW 0/100 v debelini 30 cm. | m3 | 6 |  | 0 | 0 | 0
06.7 | Izdelava nevezane nosilne plasti enakomerno zrnatega drobljenca GW 0/22 v debelini 20 cm. | m3 | 3 |  | 0 | 0 | 0
06.8 | Izdelava nosilne plasti bitumenskega drobljenca AC 16 base B 50/70 A4, v debelini 5 cm. | m2 | 10 |  | 0 | 0 | 0
06.9 | Izdelava obrabno zaporne plasti bitumenskega betona AC 8surf B 70/100, A4 v deb. 4 cm. | m2 | 10 |  | 0 | 0 | 0
06.10 | Dobava in vgraditev predfabriciranih robnikov iz cementnega betona s prerezom 15/25 cm. | m' | 2 |  | 0 | 0 | 0
06.11 | Zalivanje stikov z bitumensko zalivno zmesjo, pasto ali bitumnskim lepilnim trakom | m' | 22 |  | 0 | 0 | 0
| Skupaj ZEMELJSKA DELA - CESTIŠČE: |  |  |  | 0 | 0 | 0
[5 empty] | 0 | 0 | 0

## Kanalizacija- S2
UREDITEV RAFUTSKEGA PARKA Z LAŠČAKOVO VILO - Park
POPIS DEL - Kanalizacija S2 (Laščakova vila)
Št. postavke | Opis | Enota | Količina | Cena v EUR | Vrednost brez DDV območje DUO/NERUO (neupravičeni stroški)
I. | PRIPRAVLJALNA DELA
01.1 | Zakoličenje osi kanalizacije, z zavarovanjem osi, oznako revizijskih jaškov, vris v kataster in izdelava geodetskega posnetka. | m1 | 189.23 |  | 0
01.2 | Postavitev gradbenih profilov na vzpostavljeno os trase cevovoda, ter določitev nivoja za merjenje globine izkopa in polaganje cevovoda. | kos | 9 |  | 0
01.3 | Geodetski posnetek in vris v kataster. En izvod posnetka v Gauss-Krugerjevem sistemu se odda v elektronski obliki. Obračun za 1 m1. | m1 | 189.23 |  | 0
01.4 | Zakoličba obstoječih komunalnih vodov in oznaka križanj. Obračun po dejanskih stroških. | kos | 1 |  | 0
01.5 | Priprava gradbišča v dolžini L=189,23m, odstranitev eventuelnih ovir, prometnih znakov in utrditev delovnega platoja. Po končanih delih gradbišče pospraviti in vzpostaviti v prvotno stanje.
| - priprava gradbišča | m1 | 189.23 |  | 0
| - čiščenje po končanih delih | m1 | 189.23 |  | 0
| Skupaj PRIPRAVLJALNA DELA: |  |  |  | 0
02. | ZEMELJSKA DELA
OPOMBA:
V območju dovozne poti se zasip, od globine 42 cm pod terenenom do terena, upoštevano v sklopu ureditve dovozne poti
- dovozna pot (42 cm)
02.1 | Površinski odkop humusa v povprečni debelini 20 cm, z odvozom na začasno gradbeno deponijo, ter ureditev le te v prvotno stanje. | m2 | 180.52 |  | 0
02.2 | Površinski odkop peščene poti (makadam) povprečni debelini 20 cm, z odvozom na začasno gradbeno deponijo, ter ureditev le te v prvotno stanje. | m2 | 8.71 |  | 0
02.3 | Strojni izkop jarkov za hišne kanalizacijske priključke v terenu III. kategorije, širine do 1m, globine do 2,00m, naklon brižin 70° z odmetom izkopanega materiala 1m od roba izkopa. Upoštevamo 90% vsega izkopa) | m3 | 342.495 |  | 0
02.4 | Ročni izkop v lahki zemljini (II. In III. kategorije) globine do 2m za izdelavo priključkov in na prečkanju z drugimi komunalnimi vodi z odmetom izkopanega materiala 1m od roba izkopa.Upoštevamo 10% vsega izkopa) | m3 | 38.055 |  | 0
02.5 | Vertikalni strojni izkop jarka pod kotom 90 stopinj, globine 2,00-4,00 m, v terenu III. kat. z nakladanjem na kamion in odvozom na začasno gradbeno deponijo. Upoštevano 100% vsega izkopa (2,00-4,00m). Obračun za 1 m3. Vključeni stroški stalne deponije. | m3 | 34.5 |  | 0
02.6 | Zavarovanje gradbene jame z razpiranjem z jeklenimi opaži -sistem z vodili (SBH, KRINGS ali podobno) . Globina jarka do 4,0m. Vključno z vsemi pomožnimi materiali, deli in transporti. | m1 | 20 |  | 0
02.7 | Ročno planiranje dna jarka s točnostjo +/- 3 cm po projektiranem padcu.Obračun za 1 m2. | m2 | 189.23 |  | 0
02.8 | Dobava peska frakcije 8-16 mm in izdelava temeljne plasti posteljice deb. 10 cm, s planiranjem in strojnim utrjevanjem do 95 % po standardnem Prokterjevem postopku. Natančnost izdelave posteljice je +/- 1 cm. Obračun za 1 m3. | m3 | 18.09 |  | 0
02.9 | Dobava peska frakcije 8-16 mm in izdelava nasipa nad položenimi cevmi 30 cm nad temenom. Na peščeno posteljico se izvede 3-5 cm debel nasip, v katerega si cev izdela ležišče. Obsip in nasip je potr ebno utrditi do 95 % trdnosti po standardnem Proktorjevem preiskusu. | m3 | 69.64 |  | 0
02.10 | Zasip interne sanitarne kanalizacije z izkopanim materialom, ter komprimiranje v plasteh po 20cm. | m3 | 248.77 |  | 0
02.11 | Odvoz odvečnega materiala iz začasne gradbene deponije na stalno gradbeno deponijo. Vključeni stroški stalne deponije. | m3 | 87.64 |  | 0
02.12 | Črpanje vode iz gradbene jame v času gradnje. | ur | 19 |  | 0
02.13 | Izvedba gradbene jame za vnos naprave za podvrtavanje, v terenu III. kat., z razpiranjem, globine do 4 m. Obračun za 1 kos. | kos | 1 |  | 0
02.14 | Izvedba gradbene jame za demontažo naprave za podvrtavanje v terenu III. kat., z razpiranjem, globine do 4 m. Obračun za 1 kos. | kos | 1 |  | 0
02.15 | Vgradnja kanalizacijske cevi pod vodotokom z vodenim uvrtavanjem zaščitne cevi JE DN 250. Cena vključuje prevoz in premik garniture. Obračun za 1 m1. Opomba: zaščitna cev se vgradi na kanalu S2 na mestu kjer prečka vodotok med jaškoma "RJ1_S2" in "RJ2_S2". | m1 | 20 |  | 0
02.16 | Polno obbetoniranje kanalizacijske cevi, ki poteka v brežini med jaškoma RJ3_S2 in RJ7_S2. | m3 | 19.0822 |  | 0
02.17 | Dobava in polaganje kokosove mreže tipa: 400 g/m2 (kot npr. Euro-textile C400) s 100% vsebnostjo kokosovih vlaken (4x4 vlakna/dm2) na preoblikovanih strmih brežinah. Med izvedbo del bo izvajalec zagotovil, da bo mreža položena kontaktno na podlago, ker je le tako omogočeno pravilno delovanje. Smer polaganja pravokotno na dno brežine, razen če bo določeno drugače. Uporabijo se kovinski klini za pritrditev kokosove mreže dimenzije 20x10x20 cm. | m2 | 381.644 |  | 0
02.18 | Humuziranje in zatravitev z vodno setvijo. Vrsta travne mešanice se prilagodi glede na lokacijo. Vsa dela okoli lesnatih rastlin se morajo izvesti v skladu z dodatnimi usmeritvami, podanimi na terenu s strani arbortista. Za semena mora biti pridobljen certifikat o ustreznosti, ki ga izda ESCAA. | m2 | 381.644 |  | 0
| Skupaj ZEMELJSKA DELA: |  |  |  | 0
03. | GRADBENA DELA
OPOMBA: Na povoznih površinah dostopne poti se vgradi pokrove D400. V raščenem terenu se vgradi LTŽ pokrove B125.
03.1 | Izdelava poliestrskega revizijskega jaška SN10, DN 800 mm, na kanalu PVC DN160 mm, globine do 1,50 m, kompletno z AB vencem in obročem za okvir in pokrov, ter LTŽ pokrovom z fi 600 mm EN 124 B125, ter AB tipsko krovno ploščo C20/25. Pokrov izveden na zaklep z odprtinami za zračeneje. Mulda je izoblikovana iz poliestra v obliki koritnice. Prehod med poliestrom in AB vencem izveden preko profilne gume. (RJ4_S4, RJ5_S2, RJ6_S2, RJ7_S2) | kos | 4 |  | 0
03.2 | Izdelava poliestrskega revizijskega jaška SN10, DN 800 mm, na kanalu PVC DN160 mm, globine do 1,50-2,00 m, kompletno z AB vencem in obročem za okvir in pokrov, ter LTŽ pokrovom z fi 600 mm EN 124 B125, ter AB tipsko krovno ploščo C20/25. Pokrov izveden na zaklep z odprtinami za zračeneje. Mulda je izoblikovana iz poliestra v obliki koritnice. Prehod med poliestrom in AB vencem izveden preko profilne gume. (RJ8_S2, RJ9_S2). OP: na jašek RJ9_S2 se vgradi pokrov D400. | kos | 2 |  | 0
03.3 | Izdelava poliestrskega revizijskega jaška SN10, DN 1000 mm, na kanalu PVC DN160 mm, globine do 1,50-2,00 m, kompletno z AB vencem in obročem za okvir in pokrov, ter LTŽ pokrovom z fi 600 mm EN 124 B125, ter AB tipsko krovno ploščo C20/25. Pokrov izveden na zaklep z odprtinami za zračeneje. Mulda je izoblikovana iz poliestra v obliki koritnice. Prehod med poliestrom in AB vencem izveden preko profilne gume. (RJ3_S2) | kos | 1 |  | 0
03.4 | Izdelava poliestrskega revizijskega jaška SN10, DN 1000 mm, na kanalu PVC DN160 mm, globine do 2,50-3,00 m, kompletno z AB vencem in obročem za okvir in pokrov, ter LTŽ pokrovom z fi 600 mm EN 124 B125, ter AB tipsko krovno ploščo C20/25. Pokrov izveden na zaklep z odprtinami za zračeneje. Mulda je izoblikovana iz poliestra v obliki koritnice. Prehod med poliestrom in AB vencem izveden preko profilne gume. Izvedba jaška s sušnim vtokom/kaskado. (PRJ1_S2, PRJ_S2) | kos | 2 |  | 0
03.5 | Obbetoniranje jaškov, ki potekajo v brežini ob stopnišči (RJ3_S2, RJ4_S2, RJ5_S2, RJ6_S2, RJ7_S2) | m3 | 7.5 |  | 0
| Skupaj GRADBENA DELA: |  |  |  | 0
04. | KANALIZACIJSKA DELA
04.1 | Dobava in montaža kanalizacijskih PVC cevi, DN 160 mm (SN8), kompletno z potrebnimi spojkami, fazonskimi kosi in gumi tesnili (v ceni je zajeto tudi nadzor geomehanika ter prevoz in prenos kanalizacijskih cevi iz deponije do mesta vgraditve). | m1 | 189.23 |  | 0
04.2 | Pregled in čiščenje kanala pred izvedbo tlačnega poizkusa. | m1 | 189.23 |  | 0
04.3 | Tlačni poizkus vodotesnosti položenih kanalizacijskih cevi, po navodilih proizvajalca in projektanta | m1 | 189.23 |  | 0
04.4 | Pregled zgrajene kanalizacije s TV kamero. | m1 | 189.23 |  | 0
| Skupaj KANALIZACIJSKA DELA: |  |  |  | 0
05. | KRIŽANJE Z OSTALIMI KOMUNALNIMI VODI
05.1 | Križanje kanalizacijske cevi z:
| vodovod | kos | 1 |  | 0
| javna razsvetljava | kos | 0 |  | 0
| telekomunikacijski vod | kos | 0 |  | 0
| elektrika | kos | 0 |  | 0
| meteorni kanal | kos | 0 |  | 0
| sanitarni kanal | kos | 0 |  | 0
| tlačni vod | kos | 0 |  | 0
| plinovod | kos | 0 |  | 0
| Skupaj KRIŽANJA: |  |  |  | 0
0

## Kanalizacija- S2.1
UREDITEV RAFUTSKEGA PARKA Z LAŠČAKOVO VILO - Park
POPIS DEL - Kanalizacija S2.1 (Gradbišče)
Št. postavke | Opis | Enota | Količina | Cena v EUR | Vrednost brez DDV območje DUO/NERUO (neupravičeni stroški)
01. | PRIPRAVLJALNA DELA
01.1 | Zakoličenje osi kanalizacije, z zavarovanjem osi, oznako revizijskih jaškov, vris v kataster in izdelava geodetskega posnetka. | m1 | 32.22 |  | 0
01.2 | Postavitev gradbenih profilov na vzpostavljeno os trase cevovoda, ter določitev nivoja za merjenje globine izkopa in polaganje cevovoda. | kos | 2 |  | 0
01.3 | Geodetski posnetek in vris v kataster. En izvod posnetka v Gauss-Krugerjevem sistemu se odda v elektronski obliki. Obračun za 1 m1. | m1 | 32.22 |  | 0
01.4 | Zakoličba obstoječih komunalnih vodov in oznaka križanj. Obračun po dejanskih stroških. | kos | 1 |  | 0
01.5 | Priprava gradbišča v dolžini L=32.22m, odstranitev eventuelnih ovir, prometnih znakov in utrditev delovnega platoja. Po končanih delih gradbišče pospraviti in vzpostaviti v prvotno stanje.
| - priprava gradbišča | m1 | 32.22 |  | 0
| - čiščenje po končanih delih | m1 | 32.22 |  | 0
| Skupaj PRIPRAVLJALNA DELA: |  |  |  | 0
02. | ZEMELJSKA DELA
OPOMBA:
V območju dovozne poti se zasip, od globine 42 cm pod terenenom do terena, upoštevano v sklopu ureditve dovozne poti
- dovozna pot (42 cm)
02.1 | Površinski odkop humusa v povprečni debelini 20 cm, z odvozom na začasno gradbeno deponijo, ter ureditev le te v prvotno stanje. | m2 | 28.22 |  | 0
02.2 | Površinski odkop peščene poti (makadam) povprečni debelini 20 cm, z odvozom na začasno gradbeno deponijo, ter ureditev le te v prvotno stanje. | m2 | 4 |  | 0
02.3 | Strojni izkop jarkov za hišne kanalizacijske priključke v terenu III. kategorije, širine do 1m, globine do 2,00m, naklon brižin 70° z odmetom izkopanega materiala 1m od roba izkopa. Upoštevamo 90% vsega izkopa) | m3 | 68.832 |  | 0
02.4 | Ročni izkop v lahki zemljini (II. In III. kategorije) globine do 2m za izdelavo priključkov in na prečkanju z drugimi komunalnimi vodi z odmetom izkopanega materiala 1m od roba izkopa.Upoštevamo 10% vsega izkopa) | m3 | 7.648 |  | 0
02.5 | Vertikalni strojni izkop jarka pod kotom 90 stopinj, globine 2,00-4,00 m, v terenu III. kat. z nakladanjem na kamion in odvozom na začasno gradbeno deponijo. Upoštevano 100% vsega izkopa (2,00-4,00m). Obračun za 1 m3. Vključeni stroški stalne deponije. | m3 | 4.74 |  | 0
02.6 | Zavarovanje gradbene jame z razpiranjem z jeklenimi opaži -sistem z vodili (SBH, KRINGS ali podobno) . Globina jarka do 4,0m. Vključno z vsemi pomožnimi materiali, deli in transporti. | m1 | 5 |  | 0
02.7 | Ročno planiranje dna jarka s točnostjo +/- 3 cm po projektiranem padcu.Obračun za 1 m2. | m2 | 32.22 |  | 0
02.8 | Dobava peska frakcije 8-16 mm in izdelava temeljne plasti posteljice deb. 10 cm, s planiranjem in strojnim utrjevanjem do 95 % po standardnem Prokterjevem postopku. Natančnost izdelave posteljice je +/- 1 cm. Obračun za 1 m3. | m3 | 3.17 |  | 0
02.9 | Dobava peska frakcije 8-16 mm in izdelava nasipa nad položenimi cevmi 30 cm nad temenom. Na peščeno posteljico se izvede 3-5 cm debel nasip, v katerega si cev izdela ležišče. Obsip in nasip je potr ebno utrditi do 95 % trdnosti po standardnem Proktorjevem preiskusu. | m3 | 12.19 |  | 0
02.10 | Zasip interne sanitarne kanalizacije z izkopanim materialom, ter komprimiranje v plasteh po 20cm. | m3 | 59.32 |  | 0
02.11 | Odvoz odvečnega materiala iz začasne gradbene deponije na stalno gradbeno deponijo. Vključeni stroški stalne deponije. | m3 | 15.36 |  | 0
02.12 | Črpanje vode iz gradbene jame v času gradnje. | ur | 4 |  | 0
| Skupaj ZEMELJSKA DELA: |  |  |  | 0
03. | GRADBENA DELA
OPOMBA: Na povoznih površinah dostopne poti se vgradi pokrove D400. V raščenem terenu se vgradi LTŽ pokrove B125.
03.1 | Izdelava poliestrskega revizijskega jaška SN10, DN 1000 mm, na kanalu PVC DN160 mm, globine do 2,00-2,50 m, kompletno z AB vencem in obročem za okvir in pokrov, ter LTŽ pokrovom z fi 600 mm EN 124 D 400, ter AB tipsko krovno ploščo C20/25. Pokrov izveden na zaklep z odprtinami za zračeneje. Mulda je izoblikovana iz poliestra v obliki koritnice. Prehod med poliestrom in AB vencem izveden preko profilne gume. (RJ1_S2.1) | kos | 1 |  | 0
| Skupaj GRADBENA DELA: |  |  |  | 0
04. | KANALIZACIJSKA DELA
04.1 | Dobava in montaža kanalizacijskih PVC cevi, DN 160 mm (SN8), kompletno z potrebnimi spojkami, fazonskimi kosi in gumi tesnili (v ceni je zajeto tudi nadzor geomehanika ter prevoz in prenos kanalizacijskih cevi iz deponije do mesta vgraditve). | m1 | 32.22 |  | 0
04.2 | Pregled in čiščenje kanala pred izvedbo tlačnega poizkusa. | m1 | 32.22 |  | 0
04.3 | Tlačni poizkus vodotesnosti položenih kanalizacijskih cevi, po navodilih proizvajalca in projektanta | m1 | 32.22 |  | 0
04.4 | Pregled zgrajene kanalizacije s TV kamero. | m1 | 32.22 |  | 0
| Skupaj KANALIZACIJSKA DELA: |  |  |  | 0
05. | KRIŽANJE Z OSTALIMI KOMUNALNIMI VODI
05.1 | Križanje kanalizacijske cevi z:
| vodovod | kos | 1 |  | 0
| javna razsvetljava | kos | 1 |  | 0
| telekomunikacijski vod | kos | 1 |  | 0
| elektrika | kos | 1 |  | 0
| meteorni kanal | kos | 0 |  | 0
| sanitarni kanal | kos | 0 |  | 0
| tlačni vod | kos | 0 |  | 0
| plinovod | kos | 0 |  | 0
| Skupaj KRIŽANJA: |  |  |  | 0
0

## Kanalizacija - S3
UREDITEV RAFUTSKEGA PARKA Z LAŠČAKOVO VILO - Park
POPIS DEL - Interna kanalizacija S3 (vila Palm)
Št. postavke | Opis | Enota | Količina | Cena v EUR | Vrednost brez DDV območje DUO/NERUO (neupravičeni stroški)
01. | PRIPRAVLJALNA DELA
01.1 | Zakoličenje osi kanalizacije, z zavarovanjem osi, oznako revizijskih jaškov, vris v kataster in izdelava geodetskega posnetka. | m1 | 116.87 |  | 0
01.2 | Postavitev gradbenih profilov na vzpostavljeno os trase cevovoda, ter določitev nivoja za merjenje globine izkopa in polaganje cevovoda. | kos | 6 |  | 0
01.3 | Geodetski posnetek in vris v kataster. En izvod posnetka v Gauss-Krugerjevem sistemu se odda v elektronski obliki. Obračun za 1 m1. | m1 | 116.87 |  | 0
01.4 | Zakoličba obstoječih komunalnih vodov in oznaka križanj. Obračun po dejanskih stroških. | kos | 1 |  | 0
01.5 | Priprava gradbišča v dolžini L=116,87m, odstranitev eventuelnih ovir, prometnih znakov in utrditev delovnega platoja. Po končanih delih gradbišče pospraviti in vzpostaviti v prvotno stanje.
| - priprava gradbišča | m1 | 116.87 |  | 0
| - čiščenje po končanih delih | m1 | 116.87 |  | 0
| Skupaj PRIPRAVLJALNA DELA: |  |  |  | 0
02. | ZEMELJSKA DELA
OPOMBA:
V območju dovozne poti se zasip, od globine 42 cm pod terenenom do terena, upoštevano v sklopu ureditve dovozne poti
- dovozna pot (42 cm)
02.1 | Površinski odkop humusa v povprečni debelini 20 cm, z odvozom na začasno gradbeno deponijo, ter ureditev le te v prvotno stanje. | m2 | 96.49 |  | 0
02.2 | Površinski odkop peščene poti (makadam) povprečni debelini 20 cm, z odvozom na začasno gradbeno deponijo, ter ureditev le te v prvotno stanje. | m2 | 19.48 |  | 0
02.3 | Strojni izkop jarkov za hišne kanalizacijske priključke v terenu III. kategorije, širine do 1m, globine do 2,00m, naklon brižin 70° z odmetom izkopanega materiala 1m od roba izkopa. Upoštevamo 90% vsega izkopa) | m3 | 207.693 |  | 0
02.4 | Ročni izkop v lahki zemljini (II. In III. kategorije) globine do 2m za izdelavo priključkov in na prečkanju z drugimi komunalnimi vodi z odmetom izkopanega materiala 1m od roba izkopa.Upoštevamo 10% vsega izkopa) | m3 | 23.077 |  | 0
02.5 | Vertikalni strojni izkop jarka pod kotom 90 stopinj, globine 2,00-4,00 m, v terenu III. kat. z nakladanjem na kamion in odvozom na začasno gradbeno deponijo. Upoštevano 100% vsega izkopa (2,00-4,00m). Obračun za 1 m3. Vključeni stroški stalne deponije. | m3 | 34.76 |  | 0
02.6 | Zavarovanje gradbene jame z razpiranjem z jeklenimi opaži -sistem z vodili (SBH, KRINGS ali podobno) . Globina jarka do 4,0m. Vključno z vsemi pomožnimi materiali, deli in transporti. | m1 | 23.52 |  | 0
02.7 | Ročno planiranje dna jarka s točnostjo +/- 3 cm po projektiranem padcu.Obračun za 1 m2. | m2 | 116.87 |  | 0
02.8 | Dobava peska frakcije 8-16 mm in izdelava temeljne plasti posteljice deb. 10 cm, s planiranjem in strojnim utrjevanjem do 95 % po standardnem Prokterjevem postopku. Natančnost izdelave posteljice je +/- 1 cm. Obračun za 1 m3. | m3 | 11.09 |  | 0
02.9 | Dobava peska frakcije 8-16 mm in izdelava nasipa nad položenimi cevmi 30 cm nad temenom. Na peščeno posteljico se izvede 3-5 cm debel nasip, v katerega si cev izdela ležišče. Obsip in nasip je potr ebno utrditi do 95 % trdnosti po standardnem Proktorjevem preiskusu. | m3 | 42.68 |  | 0
02.10 | Zasip interne sanitarne kanalizacije z izkopanim materialom, ter komprimiranje v plasteh po 20cm. | m3 | 201.11 |  | 0
02.11 | Odvoz odvečnega materiala iz začasne gradbene deponije na stalno gradbeno deponijo. Vključeni stroški stalne deponije. | m3 | 53.77 |  | 0
02.12 | Črpanje vode iz gradbene jame v času gradnje. | ur | 12 |  | 0
02.13 | Izvedba gradbene jame za vnos naprave za podvrtavanje, v terenu III. kat., z razpiranjem, globine do 4 m. Obračun za 1 kos. | kos | 1 |  | 0
02.14 | Izvedba gradbene jame za demontažo naprave za podvrtavanje v terenu III. kat., z razpiranjem, globine do 4 m. Obračun za 1 kos. | kos | 1 |  | 0
02.15 | Vgradnja kanalizacijske cevi pod vodotokom z vodenim uvrtavanjem zaščitne cevi JE DN 250. Cena vključuje prevoz in premik garniture. Obračun za 1 m1. Opomba: zaščitna cev se vgradi na kanalu S3 na mestu kjer prečka vodotok med jaškoma "RJ1_S3" in "PRJ2_S3". | m1 | 9.18 |  | 0
| Skupaj ZEMELJSKA DELA: |  |  |  | 0
03. | GRADBENA DELA
OPOMBA: Na povoznih površinah dostopne poti se vgradi pokrove D400. V raščenem terenu se vgradi LTŽ pokrove B125.
03.1 | Izdelava poliestrskega revizijskega jaška SN10, DN 800 mm, na kanalu PVC DN160 mm, globine do 1,50 m, kompletno z AB vencem in obročem za okvir in pokrov, ter LTŽ pokrovom z fi 600 mm EN 124 B125, ter AB tipsko krovno ploščo C20/25. Pokrov izveden na zaklep z odprtinami za zračeneje. Mulda je izoblikovana iz poliestra v obliki koritnice. Prehod med poliestrom in AB vencem izveden preko profilne gume. (RJ3_S3, RJ4, _S3, RJ5_S3) | kos | 3 |  | 0
03.2 | Izdelava poliestrskega revizijskega jaška SN10, DN 1000 mm, na kanalu PVC DN160 mm, globine do 2,50-3,00 m, kompletno z AB vencem in obročem za okvir in pokrov, ter LTŽ pokrovom z fi 600 mm EN 124 B125, ter AB tipsko krovno ploščo C20/25. Pokrov izveden na zaklep z odprtinami za zračeneje. Mulda je izoblikovana iz poliestra v obliki koritnice. Prehod med poliestrom in AB vencem izveden preko profilne gume. (RJ1_S3, PRJ2_S3, RJ6_S3) OP: na jašek RJ6_S3 se vgradi pokrov D400. | kos | 3 |  | 0
| Skupaj GRADBENA DELA: |  |  |  | 0
04. | KANALIZACIJSKA DELA
04.1 | Dobava in montaža kanalizacijskih PVC cevi, DN 160 mm (SN8), kompletno z potrebnimi spojkami, fazonskimi kosi in gumi tesnili (v ceni je zajeto tudi nadzor geomehanika ter prevoz in prenos kanalizacijskih cevi iz deponije do mesta vgraditve). | m1 | 116.87 |  | 0
04.2 | Pregled in čiščenje kanala pred izvedbo tlačnega poizkusa. | m1 | 116.87 |  | 0
04.3 | Tlačni poizkus vodotesnosti položenih kanalizacijskih cevi, po navodilih proizvajalca in projektanta | m1 | 116.87 |  | 0
04.4 | Pregled zgrajene kanalizacije s TV kamero. | m1 | 116.87 |  | 0
| Skupaj KANALIZACIJSKA DELA: |  |  |  | 0
05. | KRIŽANJE Z OSTALIMI KOMUNALNIMI VODI
05.1 | Križanje kanalizacijske cevi z:
| vodovod | kos | 1 |  | 0
| javna razsvetljava | kos | 0 |  | 0
| telekomunikacijski vod | kos | 0 |  | 0
| elektrika | kos | 0 |  | 0
| meteorni kanal | kos | 0 |  | 0
| sanitarni kanal | kos | 0 |  | 0
| tlačni vod | kos | 0 |  | 0
| plinovod | kos | 0 |  | 0
| Skupaj KRIŽANJA: |  |  |  | 0
0

## Kanalizacija - S4
UREDITEV RAFUTSKEGA PARKA Z LAŠČAKOVO VILO - Park
POPIS DEL - Interna kanalizacija S4 (tlačni vod)
Št. postavke | Opis | Enota | Količina | Cena v EUR | Vrednost brez DDV območje DUO/NERUO (neupravičeni stroški)
01. | PRIPRAVLJALNA DELA
01.1 | Zakoličenje osi kanalizacije, z zavarovanjem osi, oznako revizijskih jaškov, vris v kataster in izdelava geodetskega posnetka. | m1 | 34.34 |  | 0
01.2 | Postavitev gradbenih profilov na vzpostavljeno os trase cevovoda, ter določitev nivoja za merjenje globine izkopa in polaganje cevovoda. | kos | 5 |  | 0
01.3 | Geodetski posnetek in vris v kataster. En izvod posnetka v Gauss-Krugerjevem sistemu se odda v elektronski obliki. Obračun za 1 m1. | m1 | 34.34 |  | 0
01.4 | Zakoličba obstoječih komunalnih vodov in oznaka križanj. Obračun po dejanskih stroških. | kos | 1 |  | 0
01.5 | Priprava gradbišča v dolžini L=34.34.64m, odstranitev eventuelnih ovir, prometnih znakov in utrditev delovnega platoja. Po končanih delih gradbišče pospraviti in vzpostaviti v prvotno stanje.
| - priprava gradbišča | m1 | 34.34 |  | 0
| - čiščenje po končanih delih | m1 | 34.34 |  | 0
| Skupaj PRIPRAVLJALNA DELA: |  |  |  | 0
02. | ZEMELJSKA DELA
OPOMBA:
V območju dovozne poti se zasip, od globine 42 cm pod terenenom do terena, upoštevano v sklopu ureditve dovozne poti
- dovozna pot (42 cm)
02.1 | Površinski odkop humusa v povprečni debelini 20 cm, z odvozom na začasno gradbeno deponijo, ter ureditev le te v prvotno stanje. | m2 | 4 |  | 0
02.2 | Površinski odkop peščene poti (makadam) povprečni debelini 20 cm, z odvozom na začasno gradbeno deponijo, ter ureditev le te v prvotno stanje. | m2 | 30.34 |  | 0
02.3 | Strojni izkop jarkov za hišne kanalizacijske priključke v terenu III. kategorije, širine do 1m, globine do 2,00m, naklon brižin 70° z odmetom izkopanega materiala 1m od roba izkopa. Upoštevamo 90% vsega izkopa) | m3 | 37.971 |  | 0
02.4 | Ročni izkop v lahki zemljini (II. In III. kategorije) globine do 2m za izdelavo priključkov in na prečkanju z drugimi komunalnimi vodi z odmetom izkopanega materiala 1m od roba izkopa.Upoštevamo 10% vsega izkopa) | m3 | 4.219 |  | 0
02.5 | Ročno planiranje dna jarka s točnostjo +/- 3 cm po projektiranem padcu.Obračun za 1 m2. | m2 | 34.34 |  | 0
02.6 | Dobava peska frakcije 8-16 mm in izdelava temeljne plasti posteljice deb. 10 cm, s planiranjem in strojnim utrjevanjem do 95 % po standardnem Prokterjevem postopku. Natančnost izdelave posteljice je +/- 1 cm. Obračun za 1 m3. | m3 | 2.49 |  | 0
02.7 | Dobava peska frakcije 8-16 mm in izdelava nasipa nad položenimi cevmi 30 cm nad temenom. Na peščeno posteljico se izvede 3-5 cm debel nasip, v katerega si cev izdela ležišče. Obsip in nasip je potr ebno utrditi do 95 % trdnosti po standardnem Proktorjevem preiskusu. | m3 | 9.56 |  | 0
02.8 | Zasip interne sanitarne kanalizacije z izkopanim materialom, ter komprimiranje v plasteh po 20cm. | m3 | 16.13 |  | 0
02.9 | Odvoz odvečnega materiala iz začasne gradbene deponije na stalno gradbeno deponijo. Vključeni stroški stalne deponije. | m3 | 12.05 |  | 0
02.10 | Črpanje vode iz gradbene jame v času gradnje. | ur | 4 |  | 0
| Skupaj ZEMELJSKA DELA: |  |  |  | 0
03. | GRADBENA DELA
OPOMBA: Na povoznih površinah dostopne poti se vgradi pokrove D400. V raščenem terenu se vgradi LTŽ pokrove B125.
03.1 | Izdelava priklopa projektiranega kanala S4_tlačni_vod na projektirani kanal S1_prikljucek_Rafut v jašku "RJ1_S1", z vsemi pomožnimi deli, materiali, ter prenosi. | kos | 1 |  | 0
03.2 | Dobava in vgradnja črpalnega jaška, DN 1400 mm, na kanalu PVC DN160 mm (vtok 2x DN160) in d63 (iztok tlačnega voda), globine do 4,50-5,00 m, kompletno z AB krovno ploščo C 20/25 ter odprtino za pokrov 800x800. Vgradi se pokrov s plinsko vzmetjo dimenzije 800x800 z zaklepom. Prehod med poliestrom in AB vencem izveden preko profilne gume. V jaški je porebno zagotoviti odprtino za zračenje in odprtino za dovod elektrike. Temelj jaška je betoniran na mestu z betonom C16/20, debelina plošče je 20 cm. Na temelj se postavi jašek iz poliestra, okrog jaška se izvede AB venec iz C16/20. | kos | 1 |  | 0
03.3 | Dobava in vgradnja opreme v jašku črpališča: 1x potopna črpalka za komunalno odpadno vodo Q=5l/s ustrezna montažna noga, nerjaveča veriga, nepovratni ventil, zaporni ventil, tlačni vod iz jeklenih nerjavnih cevi z vsemi potrebnimi loki, vstopna lestev iz nerjavečega jekla (Ves vijačni, konzolni in tesnilni material. Izvedba konzolnega in vijačnega materiala iz nerjavnega jekla v kvaliteti vsaj AISI 304 oz. z EU standardom primerljivi kvaliteti.). Vsa oprema za avtomatsko delovanje hišnega črpališča. Zagon in testiranje delovanja črpališča. | kol | 1 |  | 0
| Skupaj GRADBENA DELA: |  |  |  | 0
04. | KANALIZACIJSKA DELA
04.1 | Dobava in montaža kanalizacijske cevi za tlačno kanalizacijo PE 100 cevi d63 mm (SIST EN 13244-2:2003), kompletno z potrebnimi spojkami, fazonskimi kosi (v ceni je zajeto tudi nadzor geomehanika ter prevoz in prenos kanalizacijskih cevi iz deponije do mesta vgraditve). | m1 | 34.34 |  | 0
04.2 | Pregled in čiščenje kanala pred izvedbo tlačnega poizkusa. | m1 | 34.34 |  | 0
04.3 | Tlačni poizkus vodotesnosti položenih kanalizacijskih cevi, po navodilih proizvajalca in projektanta | m1 | 34.34 |  | 0
04.4 | Pregled zgrajene kanalizacije s TV kamero. | m1 | 34.34 |  | 0
| Skupaj KANALIZACIJSKA DELA: |  |  |  | 0
05. | KRIŽANJE Z OSTALIMI KOMUNALNIMI VODI
05.1 | Križanje kanalizacijske cevi z:
| vodovod | kos | 0 |  | 0
| javna razsvetljava | kos | 1 |  | 0
| telekomunikacijski vod | kos | 1 |  | 0
| elektrika | kos | 1 |  | 0
| meteorni kanal | kos | 0 |  | 0
| sanitarni kanal | kos | 0 |  | 0
| tlačni vod | kos | 0 |  | 0
| plinovod | kos | 0 |  | 0
| Skupaj KRIŽANJA: |  |  |  | 0
0

## Kanalizacija - S5
UREDITEV RAFUTSKEGA PARKA Z LAŠČAKOVO VILO - Park
POPIS DEL - Interna kanalizacija S5 (vhod)
Št. postavke | Opis | Enota | Količina | Cena v EUR | Vrednost brez DDV območje DUO/NERUO (neupravičeni stroški)
01. | PRIPRAVLJALNA DELA
01.1 | Zakoličenje osi kanalizacije, z zavarovanjem osi, oznako revizijskih jaškov, vris v kataster in izdelava geodetskega posnetka. | m1 | 26.64 |  | 0
01.2 | Postavitev gradbenih profilov na vzpostavljeno os trase cevovoda, ter določitev nivoja za merjenje globine izkopa in polaganje cevovoda. | kos | 2 |  | 0
01.3 | Geodetski posnetek in vris v kataster. En izvod posnetka v Gauss-Krugerjevem sistemu se odda v elektronski obliki. Obračun za 1 m1. | m1 | 26.64 |  | 0
01.4 | Zakoličba obstoječih komunalnih vodov in oznaka križanj. Obračun po dejanskih stroških. | kos | 1 |  | 0
01.5 | Priprava gradbišča v dolžini L=26.64m, odstranitev eventuelnih ovir, prometnih znakov in utrditev delovnega platoja. Po končanih delih gradbišče pospraviti in vzpostaviti v prvotno stanje.
| - priprava gradbišča | m1 | 26.64 |  | 0
| - čiščenje po končanih delih | m1 | 26.64 |  | 0
| Skupaj PRIPRAVLJALNA DELA: |  |  |  | 0
02. | ZEMELJSKA DELA
OPOMBA:
V območju dovozne poti se zasip, od globine 42 cm pod terenenom do terena, upoštevano v sklopu ureditve dovozne poti
- dovozna pot (42 cm)
02.1 | Površinski odkop humusa v povprečni debelini 20 cm, z odvozom na začasno gradbeno deponijo, ter ureditev le te v prvotno stanje. | m2 | 24.64 |  | 0
02.2 | Površinski odkop peščene poti (makadam) povprečni debelini 20 cm, z odvozom na začasno gradbeno deponijo, ter ureditev le te v prvotno stanje. | m2 | 2 |  | 0
02.3 | Strojni izkop jarkov za hišne kanalizacijske priključke v terenu III. kategorije, širine do 1m, globine do 2,00m, naklon brižin 70° z odmetom izkopanega materiala 1m od roba izkopa. Upoštevamo 90% vsega izkopa) | m3 | 39.159 |  | 0
02.4 | Ročni izkop v lahki zemljini (II. In III. kategorije) globine do 2m za izdelavo priključkov in na prečkanju z drugimi komunalnimi vodi z odmetom izkopanega materiala 1m od roba izkopa.Upoštevamo 10% vsega izkopa) | m3 | 4.351 |  | 0
02.5 | Vertikalni strojni izkop jarka pod kotom 90 stopinj, globine 2,00-4,00 m, v terenu III. kat. z nakladanjem na kamion in odvozom na začasno gradbeno deponijo. Upoštevano 100% vsega izkopa (2,00-4,00m). Obračun za 1 m3. Vključeni stroški stalne deponije. | m3 | 2.58 |  | 0
02.6 | Zavarovanje gradbene jame z razpiranjem z jeklenimi opaži -sistem z vodili (SBH, KRINGS ali podobno) . Globina jarka do 4,0m. Vključno z vsemi pomožnimi materiali, deli in transporti. | m1 | 4 |  | 0
02.7 | Ročno planiranje dna jarka s točnostjo +/- 3 cm po projektiranem padcu.Obračun za 1 m2. | m2 | 26.64 |  | 0
02.8 | Dobava peska frakcije 8-16 mm in izdelava temeljne plasti posteljice deb. 10 cm, s planiranjem in strojnim utrjevanjem do 95 % po standardnem Prokterjevem postopku. Natančnost izdelave posteljice je +/- 1 cm. Obračun za 1 m3. | m3 | 2.62 |  | 0
02.9 | Dobava peska frakcije 8-16 mm in izdelava nasipa nad položenimi cevmi 30 cm nad temenom. Na peščeno posteljico se izvede 3-5 cm debel nasip, v katerega si cev izdela ležišče. Obsip in nasip je potr ebno utrditi do 95 % trdnosti po standardnem Proktorjevem preiskusu. | m3 | 10.08 |  | 0
02.10 | Zasip interne sanitarne kanalizacije z izkopanim materialom, ter komprimiranje v plasteh po 20cm. | m3 | 32.79 |  | 0
02.11 | Odvoz odvečnega materiala iz začasne gradbene deponije na stalno gradbeno deponijo. Vključeni stroški stalne deponije. | m3 | 12.7 |  | 0
02.12 | Črpanje vode iz gradbene jame v času gradnje. | ur | 3 |  | 0
| Skupaj ZEMELJSKA DELA: |  |  |  | 0
03. | GRADBENA DELA
OPOMBA: Na povoznih površinah dostopne poti se vgradi pokrove D400. V raščenem terenu se vgradi LTŽ pokrove B125.
03.1 | Izdelava poliestrskega revizijskega jaška SN10, DN 1000 mm, na kanalu PVC DN160 mm, globine do 2,00-2,50 m, kompletno z AB vencem in obročem za okvir in pokrov, ter LTŽ pokrovom z fi 600 mm EN 124 B125 , ter AB tipsko krovno ploščo C20/25. Pokrov izveden na zaklep z odprtinami za zračeneje. Mulda je izoblikovana iz poliestra v obliki koritnice. Prehod med poliestrom in AB vencem izveden preko profilne gume. (RJ1_S5) | kos | 1 |  | 0
| Skupaj GRADBENA DELA: |  |  |  | 0
04. | KANALIZACIJSKA DELA
04.1 | Dobava in montaža kanalizacijskih PVC cevi, DN 160 mm (SN8), kompletno z potrebnimi spojkami, fazonskimi kosi in gumi tesnili (v ceni je zajeto tudi nadzor geomehanika ter prevoz in prenos kanalizacijskih cevi iz deponije do mesta vgraditve). | m1 | 26.64 |  | 0
04.2 | Pregled in čiščenje kanala pred izvedbo tlačnega poizkusa. | m1 | 26.64 |  | 0
04.3 | Tlačni poizkus vodotesnosti položenih kanalizacijskih cevi, po navodilih proizvajalca in projektanta | m1 | 26.64 |  | 0
04.4 | Pregled zgrajene kanalizacije s TV kamero. | m1 | 26.64 |  | 0
| Skupaj KANALIZACIJSKA DELA: |  |  |  | 0
05. | KRIŽANJE Z OSTALIMI KOMUNALNIMI VODI
05.1 | Križanje kanalizacijske cevi z:
| vodovod | kos | 0 |  | 0
| javna razsvetljava | kos | 1 |  | 0
| telekomunikacijski vod | kos | 1 |  | 0
| elektrika | kos | 1 |  | 0
| meteorni kanal | kos | 0 |  | 0
| sanitarni kanal | kos | 0 |  | 0
| tlačni vod | kos | 0 |  | 0
| plinovod | kos | 0 |  | 0
| Skupaj KRIŽANJA: |  |  |  | 0
0

## Kanalizacija - M3
UREDITEV RAFUTSKEGA PARKA Z LAŠČAKOVO VILO - Park
POPIS DEL - Interna kanalizacija M3 - interni kanal pri vili Palm
Št. postavke | Opis | Enota | Količina | Cena v EUR | Vrednost brez DDV območje DUO/NERUO (upravičeni stroški)
01. | PRIPRAVLJALNA DELA
01.1 | Zakoličenje osi kanalizacije, z zavarovanjem osi, oznako revizijskih jaškov, vris v kataster in izdelava geodetskega posnetka. | m1 | 26.64 |  | 0
| Skupaj PRIPRAVLJALNA DELA: |  |  |  | 0
04. | KANALIZACIJSKA DELA
3.2.3 | Dobava in montaža kanalizacijskih PVC cevi, DN 150-200mm (SN8), skupaj z vsemi potrebnimi fazonskimi kosi, kompletno z gumi tesnili za priklop na meteorni kanal (M1, M2, M3) ter vsemi potrebnimi zemeljskimi, gradbenimi, montažnimi deli, ter transporti. Vezna kanalizacija se obbetonira s pustim betonom (C16/20) -int. kanal M3 (PVC 200) | m1 | 24.87 |  | 0
3.2.7 | Izdelava in vgradnja betonskega jaška s peskolovom, DN 600mm na internem met. kanalu PVC DN 150-200 mm za priklop meteorne vode z žlebov. Globine do 1,5 m, kompletno z pohodnim pokrovom ali rešetko -int. kanal M3 (PVC 200), rešetka | kos | 1 |  | 0
3.2.10 | Izdelava izpustne glave v naklonu brežine (obloga s kamnom v betonu C 20/25), DN 200 mm z vsemi potrebnimi deli in materiali. Na izpustu kanala v jarek se vgradi zaporna loputa (žabji poklopec DN 200 mm), ki preprečuje vstop živalim -int. kanal M3 (PVC 200) | kos | 1 |  | 0
| Skupaj KANALIZACIJSKA DELA: |  |  |  | 0
0

## Vodovod
[5 empty] | v območju DUO NERUO neupravičeni stroški | izven območja DUO NERUO
OBJEKT: | Rafutski park
NAČRT: | Načrt vodovoda
INVESTITOR: | Mestna občina Nova Gorica Trg Edvarda Kardelja 1 5000 Nova Gorica
ŠT. PROJEKTA: | 8697
ŠT. NAČRTA: | 8697_V
FAZA: | PZI
DATUM: | september 2020
SKUPNA REKAPITULACIJA
cevovodi:
| hišni priključek, hidrant |  |  | 0 | 0 | 0 | 0
| interno vodovodno omrežje |  |  | 0 | 0 |  | 0
| drugo - zdelava geodetskega posnetka v papirnati in elektronski obliki |  |  | 0 | 0 |  | 0
| SKUPAJ |  |  | 0 | 0 | 0 | 0
| Davek na dodano vrednost (22%) |  |  | 0 | 0 | 0 | 0
| PROJEKTANTSKA OCENA (vključno z DDV): |  |  | 0 | 0 | 0 | 0
POPIS DEL S PREDIZMERAMI IN PREDRAČUNOM
OBJEKT: | Rafutski park
NAČRT: | Načrt vodovoda
DEL: | hišni priključek hidrant
INVESTITOR: | Mestna občina Nova Gorica Trg Edvarda Kardelja 1 5000 Nova Gorica
ŠT. PROJEKTA: | 8697
ŠT. NAČRTA: | 8697_V
FAZA: | PZI
DATUM: | september 2020
REKAPITULACIJA
1 | GRADBENA DELA |  |  | EUR | 0 | 0 | 0
2 | MONTAŽNA DELA |  |  | EUR | 0 | 0 | 0
3 | NABAVA MATERIALA |  |  | EUR | 0 | 0 | 0
| SKUPAJ (brez DDV) |  |  | EUR | 0 | 0 | 0
1 | GRADBENA DELA | enota | količina | EUR
1.02 | Strojni izkop jarka globine do 1,30 m v terenu III.-IV. kat. z nakladanjem na kamion. Brežine se izvajajo v naklonu 70°. Obračun za 1 m3. | m3 | 4 |  | 0 | 0
1.03 | Ročni izkop jarka globine do 1,30 m v terenu III. kat. z nakladanjem na kamion. Brežine se izvajajo v naklonu 70°. Obračun za 1 m3. | m3 | 1 |  | 0 | 0
1.04 | Ročno planiranje dna jarka v projektiranem padcu. Obračun za 1 m2. | m2 | 2 |  | 0 | 0
1.05 | Odvoz odkopanega materiala na trajno gradbeno deponijo do 15 km z nakladanjem na kamion, razkladanjem, razgrinjanjem, planiranjem in utrjevanjem v slojih po 50 cm. Cena vključuje tudi strošek deponije. Obračun za 1 m3. | m3 | 2 |  | 0 | 0
1.06 | Nabava in dobava peska gr. 0-4 mm in izdelava nasipa za izravnavo dna jarka debeline 10 cm, s planiranjem in utrjevanjem do 95 % trdnosti po standardnem Proktorjevem postopku. Obračun za 1 m3. | m3 | 0.2 |  | 0 | 0
1.07 | Nabava, dobava in izdelava nasipa v deb. 20 cm nad temenom cevi iz peska granulacije 0-4 mm. Na peščeno posteljico se izvede 3-5 cm deb. ležišče cevi. Obsip cevi se izvaja v slojih po 15 cm, istočasno na obeh straneh cevi z utrjevanjem po standardem Proctorjevem postopku. Obračun za 1 m3. | m3 | 0.6 |  | 0 | 0
1.08 | Zasip z izkopanim materialom do nivoja tampona z utrjevanjem v plasteh po 20 cm. Obračun za 1 m3. | m3 | 2 |  | 0 | 0
1.09 | Kompletna gradbena dela za vgradnjo vodomernega jaška: strojno-ročni izkop globine cca 1,80 m in tlorisne površine 1,50x1,50 m, izdelava tamponskega sloja v deb. 20 cm gr. 0-32 mm, montaža betonskega temelja premera 1,4 m in deb. 20 cm, montaža vodomernega jaška, zasip gradbene jame z izkopanim materialom, utrjevanje zasipa in odvoz viška materiala. Končna ureditev terena se izvede v prehodno stanje. Obračun za 1 kos. | kos | 1 |  | 0
1.1 | Obbetoniranje odcepov, hidrantov, odzračevalnih garnitur, lokov in podbetoniranje NL elementov v jaških, s porabo betona do 0.15-0.40 m3/kos. | kos | 1 |  |  | 0
1.11 | Zavarovanje nastavkov za zasune, odzračevalne garniture in hidrante z betonskimi montažnimi podložkami, ter namestitev cestnih kap na končno niveleto terena ali cestišča. Obračun za 1 kos. | kos | 2 |  |  | 0
1.12 | Nabava in vgradnja sider in stebričkov označevalnih tablic za oznako hidrantov, odzračevalnih garnitur in zasunov. Sidro: vroče cinkano, dolžina 600 mm. Stebriček: Al cev d 50 mm, višina 2400 mm. Obračun za 1 kos. | kos | 1 |  |  | 0
1.13 | Obsip hidrantov in odzračevalnih armatur s peščenim materialom (cca 2 m3/ kos fr.0-32 mm). Obračun za 1 kos. | kos | 1 |  |  | 0
1.14 | Črpanje vode iz gradbene jame v času gradnje. Obračun za 1 uro. | ur | 10 |  | 0 | 0
1.15 | Čiščenje terena po končani gradnji. Obračun za 1m2. | m2 | 15 |  | 0
| GRADBENA DELA |  |  | skupaj | 0 | 0 | 0
2 | MONTAŽNA DELA
Priprava gradbišča, določitev deponije vodovodnega materiala in zavarovanje. Po končanih delih se gradbišče pospravi in vzpostavi v prvotno stanje.
2.01 | priprava 100% | kos | 1 |  | 0 | 0
2.02 | vzpostavitev 100% | kos | 1 |  | 0 | 0
2.03 | Prenos, spuščanje in polaganje NL elementov teže do 25 kg v jarek ter poravnanje v vertikalni in horizontalni smeri. Obračun za 1 kos. | kos | 5 |  |  | 0
2.04 | Prenos, spuščanje in polaganje NL elementov teže do 25-50 kg v jarek ter poravnanje v vertikalni in horizontalni smeri. Obračun za 1 kos. | kos | 1 |  |  | 0
2.05 | Uvlačenje cevi PE 100, PN 16, d 50 v zaščitno cev PE d 90. Obračun za 1 m1. | m1 | 3 |  | 0
2.06 | Prenos, spuščanje in polaganje cevi PE d 90 v jarek ter poravnanje v horizontalni in vertikalni smeri. Obračun za 1 m1. | m1 | 3 |  | 0
2.07 | Demontaža univerzalnega navrtnega zasuna. | kos | 1 |  | 0
2.08 | Montaža reperaturnega kosa DN 100. | kos | 1 |  |  | 0
2.09 | Montaža univerzalnega navrtnega zasuna za cevovod NL DN 100 z montažo vgradne garniture in cestne kape, vključno s prehodno ločno spojko za PE cev d 50. Obračun za 1 kos. | kos | 1 |  |  | 0
2.1 | Montaža fazonskih kosov DN 80 na prirobnico. Obračun za 1 kos. | kos | 2 |  |  | 0
2.11 | Montaža fazonskih kosov DN 100 na prirobnico. Obračun za 1 kos. | kos | 2 |  |  | 0
2.12 | Montaža zapornega ventila z vgradno garnituro, talno kapo in montažno podložno ploščo, DN 80, na prirobnico. Obračun za 1 kos. | kos | 1 |  |  | 0
2.13 | Montaža podtalnega hidranta-blatnika, DN 80, na prirobnico. Obračun za 1 kos. | kos | 1 |  |  | 0
2.14 | Montaža elementov na vodomernem mestu. Obračun za 1 vodomerni jašek. | kos | 1 |  | 0
2.15 | Nabava, dobava in montaža tablic za označevanje hidrantov, zračnikov in zasunov. Obračun za 1 kos. | kos | 2 |  |  | 0
2.16 | Priprava na izvedbo tlačnega preizkusa. Obračun na 1 kos. | kos | 1 |  | 0
2.17 | Izpiranje cevi hišnih priključkov. Obračun za 1 kos. | kos | 1 |  | 0
2.18 | Nabava in polaganje opozorilnega traku nad cevmi hišnih priključkov. | m1 | 3 |  | 0
| MONTAŽNA DELA |  |  | skupaj | 0 | 0 | 0
3 | NABAVA MATERIALA
cevi
3.01 | Cev PE 100, PN 10, d 50. | m1 | 3 |  | 0
3.02 | Cev PE 80, PN 8, d 90. | m1 | 3 |  | 0
NL fazonski kosi, prirobnični spoj
3.03 | FFR kos, PN 10-16, DN 100/80. | kos | 1 |  |  | 0
3.04 | FF kos, l=500 mm, PN 10-16, DN 80. | kos | 1 |  |  | 0
3.05 | N kos, PN 10-16, DN 80. | kos | 1 |  |  | 0
3.06 | Univerzalna spojka na NL cev DN 100, PN 10-16, DN 100. | kos | 1 |  |  | 0
reperaturna objemka
3.07 | Reperaturna objenka za cev NL DN 100. | kos | 1 |  |  | 0
NL vodovodne armature
3.08 | Zaporni ventil z vgradno garnituro, talno kapo in montažno podložno ploščo, PN 10, DN 80, hvgr=1.5-2.3 m. | kos | 1 |  |  | 0
3.09 | Podtalni hidrant-blatnik, s cestno kapo in montažno podložno ploščo, DN 80, PN 10, z vgradno dolžino l=1.25 m. | kos | 1 |  |  | 0
3.1 | Univerzalni navrtni zasun za NL cev kompletno s stremenom, ločno vrtljivo spojko za PE cev d 50, z vgradno garnituro in cestno kapo s podložnim obročem DN 100 / d 50 | kos | 1 |  |  | 0
3.11 | Vodomerni jašek iz poliestra: premer 1000 mm, globina 1,7 m; kompletno z armiranobetonskim vencem in povoznim pokrovom iz NL, (standard D400), dim. 600x600 mm (s toplotno izolacijo pokrova z EPS ploščo deb. 4 cm), vstopno lestvijo iz nerjavečega jekla oz. vstopnimi stopnicami skladnimi z veljavnimi standardi ter vodotesnimi mašetami na prehodu cevi skozi steno. 1 priključno mesto | kos | 1 |  | 0
vodomerno mesto
3.12 | prehodna spojka, d50/6/4" | kos | 2 |  | 0
3.13 | zmanjševalni kos 6/4"/1" | kos | 2 |  | 0
3.14 | krogelni ventil, 6/4" | kos | 1 |  | 0
3.15 | krogelni ventil, 6/4", z izpustom | kos | 1 |  | 0
3.16 | večnatočni vodomer, DN 25 (1"), skupaj s holandcema in nepovratnim ventilom (vložek), z možnostjo namestitve impulznega senzorja | kos | 1 |  | 0
3.17 | konzola za namestitev vodomera DN 25 | kos | 1 |  | 0
profilirana medprirobnična tesnila z jeklenim obročem
3.18 | DN 80 | kos | 4 |  |  | 0
3.19 | DN 100 | kos | 1 |  |  | 0
vijaki z matico in podložko iz nerjavečega materiala
3.2 | za DN 80 - M16/70 | kos | 32 |  |  | 0
3.21 | za DN 100 - M 16/70 | kos | 8 |  |  | 0
3.22 | Dodatni in nepredvideni material | kos | 1 |  | 0 | 0
3.23 | Transportni stroški nabave materiala. | kos | 1 |  | 0 | 0
| NABAVA VODOVODNEGA MATERIALA |  |  | skupaj | 0 | 0 | 0
POPIS DEL S PREDIZMERAMI IN PREDRAČUNOM
OBJEKT: | Rafutski park
NAČRT: | Načrt vodovoda
DEL: | interno vodovodno omrežje
INVESTITOR: | Mestna občina Nova Gorica Trg Edvarda Kardelja 1 5000 Nova Gorica
ŠT. PROJEKTA: | 8697
ŠT. NAČRTA: | 8697_V
FAZA: | PZI
DATUM: | september 2020
REKAPITULACIJA
1 | PRIPRAVLJALNA DELA |  |  | EUR | 0 |  | 0
2 | ZEMELJSKA DELA |  |  | EUR | 0 |  | 0
3 | MONTAŽNA DELA |  |  | EUR | 0 |  | 0
4 | NABAVA MATERIALA |  |  | EUR | 0 |  | 0
SKUPAJ (brez DDV) |  |  |  | EUR | 0 |  | 0
1,0
PRIPRAVLJANA DELA
1.01 | Zakoličenje osi cevovoda z zavarovanjem osi, oznako horizontalnih in vertikalnih lomov, oznako vozlišč, odcepov in zakoličba mesta prevezave na obstoječi cevovod. Obračun za 1 m1. | m1 | 396 |  | 0
1.02 | Postavitev gradbenih profilov na vzpostavljeno os trase cevovoda ter določitev nivoja za merjenje globine izkopa in polaganje cevovoda. Obračun za 1 kos. | kos | 14 |  | 0
| PRIPRAVLJALNA DELA |  |  | skupaj | 0 |  | 0
2,0
2.01 | ZEMELJSKA DELA
2.02 | Površinski odkop humusa v poprečni debelini 20 cm, z odrivom do 10 m od roba izkopa. Obračun za 1 m3. | m3 | 99 |  | 0
2.03 | Strojni izkop jarka globine do 1,30 m v terenu III. kat. z nakladanjem na kamion. Brežine se izvajajo v naklonu 70°. Obračun za 1 m3. | m3 | 411 |  | 0
2.04 | Ročni izkop jarka globine do 1,30 m v terenu III. kat. z nakladanjem na kamion. Brežine se izvajajo v naklonu 70°. Obračun za 1 m3. | m3 | 2 |  | 0
2.05 | Odvoz odkopanega materiala na trajno gradbeno deponijo do 5 km z nakladanjem na kamion, razkladanjem, razgrinjanjem, planiranjem in utrjevanjem v slojih po 50 cm. Cena vključuje tudi strošek deponije. Obračun za 1 m3. | m3 | 108 |  | 0
2.06 | Ročno planiranje dna jarka s točnostjo v projektiranem padcu. Obračun za 1 m2. | m2 | 238 |  | 0
2.07 | Nabava in dobava peska gr. 0-4 mm in izdelava nasipa za izravnavo dna jarka debeline 10 cm, s planiranjem in utrjevanjem do 95 % trdnosti po standardnem Proktorjevem postopku. Obračun za 1 m3. | m3 | 26 |  | 0
2.08 | Nabava, dobava in izdelava nasipa 20 cm nad temenom cevi iz peska granulacije 0-4 mm. Na peščeno posteljico se izvede 3-5 cm deb. ležišče cevi. Obsip cevi se izvaja v slojih po 15 cm, istočasno na obeh straneh cevi z utrjevanjem po standardem Proktorjevem postopku. Obračun za 1 m3. | m3 | 79 |  | 0
2.09 | Zasip jarka z izkopanim materialom do nivoja tampona z utrjevanjem v plasteh po 20 cm. Obračun za 1 m3. | m3 | 305 |  | 0
2.1 | Strojno razgrinjanje in grobo planiranje humusa v povprečni deb. 20 cm s premetom materiala do 10 m. Obračun za 1 m3. | m3 | 99 |  | 0
2.11 | Fino ročno planiranje humuziranih površin in ponovna zatravitev. Obračun za 1m2. | m2 | 515 |  | 0
2.12 | Utrditev brežin in struge potoka. Obračun za 1 m2. | m2 | 10 |  | 0
2.13 | Nabava, dobava in montaža revizijskih jaškov iz betona. Premer jaška 800 mm, globina 1 - 2 m. Pokorvi so predmet načrta KA. Obračun za 1 kos. | kos | 14 |  | 0
2.14 | Izvedba priklopa zaščitne cevi na betonski jašek. Cena vsebuje vsa pomožna dela, prenose in materiale. Obračun za 1 kos. | kos | 14 |  | 0
| Črpanje vode iz gradbene jame v času gradnje. Obračun za 1 uro. | ur | 30 |  | 0
| ZEMELJSKA DELA |  |  | skupaj | 0 |  | 0
3
MONTAŽNA DELA
3.01
3.02 | Priprava gradbišča, določitev deponije vodovodnega materiala in zavarovanje. Po končanih delih se gradbišče pospravi in vzpostavi v prvotno stanje.
| priprava 100% | kos | 1 |  | 0
3.03 | vzpostavitev 100% | kos | 1 |  | 0
3.04 | Prenos, spuščanje in polaganje cevi PE d 75 v jarek ter poravnanje v horizontalni in vertikalni smeri. Obračun za 1 m1. | m1 | 302.5 |  | 0
3.05 | Prenos, spuščanje in polaganje cevi PE d 90 v jarek ter poravnanje v horizontalni in vertikalni smeri. Obračun za 1 m1. | m1 | 94 |  | 0
3.06 | Uvlačenje cevi PE d 32 v zaščitno cev PE d 75. Obračun za 1 m1. | m1 | 138 |  | 0
3.07 | Uvlačenje cevi PE d 50 v zaščitno cev PE d 90. Obračun za 1 m1. | m1 | 94 |  | 0
3.08 | Montaža fitingov d 50. | kos | 9 |  | 0
3.09 | Izvedba tlačnega preizkusa cevovoda. Obračun za 1 kos. | kos | 1 |  | 0
3.1 | Dezinfekcija cevovoda pred izvedbo prevezav in vključitvijo v obratovanje. Postavka vključuje izpiranje cevovoda in pridobitev atesta ustreznosti kvalitete vode. Obračun za 1 kos. | kos | 1 |  | 0
| Nabava in polaganje signalnega traku nad vodovodnimi cevmi. Obračun po 1 m1. | m1 | 397 |  | 0
| MONTAŽNA DELA |  |  | skupaj | 0 |  | 0
4 | NABAVA MATERIALA
4.01 | cevi
4.02 | PE cev 100, PN 10, d 32. | m1 | 145 |  | 0
4.03 | PE cev 100, PN 10, d 50. | m1 | 99 |  | 0
4.04 | PE cev 80, PN 8, d 75. | m1 | 319 |  | 0
| PE cev 80, PN 8, d 90. | m1 | 99 |  | 0
4.05 | PE fazonski kosi
4.06 | razcepni kos d 50/50 | kos | 4 |  | 0
4.07 | reducirni kos d 50/32 | kos | 2 |  | 0
4.08 | čep d 50 | kos | 2 |  | 0
4.09 | Dodatni in nepredvideni material: 10% od vrednosti. | kos |  |  | 0
| Transportni stroški nabave materiala. | kos |  |  | 0
| NABAVA VODOVODNEGA MATERIALA |  |  | skupaj | 0 |  | 0
5 | DRUGO
5.013 | Izdelava geodetskega posnetka v papirnati in elektronski obliki | kos | 1 |  | 0
| DRUGO |  |  | skupaj | 0

## NN priključek
A. | NN priključek
A.1./ | GRADBENA DELA:
Poz. | Popis za dobavo in montažo | m.e. | kol. | cena/enoto | skupna cena (izven območja DUO, NERUO)
1. | Zakoličba kabelske trase, ozemljitev, omaric | kos | 1 |  | 0
2. | Strojni in ročni izkop v terenu III.ktg, izdelava betonskega temelja za prostostoječo omarico dimenzije 1,0×0,5m v globini 0,6m, dobava in izdelava podložnega betona debeline 20cm (glej prilogo), zasip kabelske omarice z komprimiranjem | kos | 1 |  | 0
3. | Strojni in ročni izkop kabelskega jarka v zemljišču IV. kategorije, širine 0,31 m in globine 0,9 m, dobava in vgradnja peščene posteljice, dobava in položitev zaščitne cevi PVC 1x fi160mm, položitev ozemljitvenega valjanca, dobava in polaganje opozorilnega traku, zasip rova s komprimiranjem v plasteh po 20cmm | m | 60 |  | 0
4. | Prevozi in transporti odvečnega materiala na stalno deponijo, plačilo takse na deponiji | m3 | 5 |  | 0
5. | Čiščenje gradbišča | m2 | 60 |  | 0
6. | Izdelava geodetskega posnetka za komunalni kataster in izvršilno dokumentacijo, dolžina do 1000m | kpl | 1 |  | 0
A.2. | ELEKTROMONTAŽNA DELA:
Poz. | Popis za dobavo in montažo | m.e. | kol. | cena/enoto | skupna cena
1. | Dobava in uvlačenje v kabelsko kanalizacijo tip NA2XY-J 4×70+1,5mm2 | m | 75 |  | 0
2. | Samokrčna kabelska glava za kabel 4×70 mm2, 1kV – zunjanja / notranja montaža (kot EPKT 0045 ali enakovredno) (v omarici in TP-ju) | kos | 2 |  | 0
3. | Dobava in montaža kabelskih čevljev AlCu 70mm2 | kos | 8 |  | 0
4. | Dobava vodnika H07V-K 1×35mm2, dolžine 2m, 2 kos kabelski čevelj Cu 35mm2, izvedba povezave FeZn in PEN zbiralnice v KPMO | kpl | 1 |  | 0
6. | Dobava in postavitev PS-KPMO Mosdorfer tip. F5 1080/320, dim785x1065x322mm s podstavkom S5 X1 950 (1200)/320 ali enakovredno prostostoječa izvedba z opremo in ožičenjem: | kpl | 1 |  | 0
1 kos montažna plošča
3 kos univerzalna števčna plošča (ETI)
3 kpl nosilec zbiralnic 60mm
3m Cu zbiralnice 20×10mm
3 kos varovalčni ločilnik VL00/3
3 kos talilni vložek NV00 50A
3 kos talilni vložek NV00 100A
3 kos odvodnik prenapetosti Protec B2SR; Imp=12,5kA
1 kos PEN zbiralnica Cu30x5x400mm z izolatorjema
3 kos okno (makrolon)
1 kos PVC predal A4 za sheme
1 kos hitro snemljiva zaščita zbiralnic (pleksi dim. 14×50cm)
1 kos prekritje oz. zaščita zbiralnic (pleksi dim. 20×30cm)
2 kos tritočkovni zapah za na vrata omarice
1 kos tipska ključavnica El.Primorska
1 kpl drobni material (uvodnice, kabelska objemka, kabli za notranjo povezavo,…)
7. | Ureditev merilnega mesta
| el. števec; 3×230/400V ZMXi320CQU1L1D3 ali enakovredno oz. v skladu s soglasjem Elektro Primorska | kos | 1 |  | 0
7. | Dobava ozemljitvenega valjanca FeZn 25×4mm | m | 80 |  | 0
8. | Priklop NN priključnega kabla v obstoječi NN razdelilec v TP (Upoštevati manjše predelave in priklop kabla na obstoječa podnožja) | kpl | 1 |  | 0
9. | Dobava križnih sponk za ozemljitveni valjanec, montaža sponk in zaščita z bitumnom | kos | 5 |  | 0
A.3. | OSTALI STROŠKI
Poz. | Popis za dobavo in montažo | m.e. | kol. | cena/enoto | skupna cena
1. | Nadzor pri gradnji priključka s strani Elektro Primorska d.d. | kpl | 1 |  | 0
2. | Obveščanje o izklopu in delih na elektro omrežju | kpl | 1 |  | 0
3. | Drobni nespecificirani material, nepredvidena dodatna dela, transportni in manipulativni stroški, meritve, funkcionalni preizkus vseh tokokrogov in delovanja zaščitnih sistemov | % | 10 |  | 0
| Skupaj NN priključni vod (brez DDV) | EUR |  |  | 0

## ELEKTRO NN+ZR
1.1
B. | NN RAZVOD in ZUNANJA RAZSVETLJAVA
B.1 | PRIPRAVLJALNA DELA
Poz. | Popis za dobavo in montažo | m.e. | kol. | cena/enoto | skupna cena | v območju DUO NERUO upravičeni stroški | v območju DUO NERUO neupravičeni stroški
1. | Zakoličba predvidenih kabelskih tras, trasiranje (zarisovanje) (smerni kabli) | m | 1200 |  | 0 | 0 | 0
2. | Zakoličba obstoječih kabelskih tras, trasiranje (optika, telefon, DEM kabli, elektro, KTV, kanalizacija, ...) | m | 450 |  | 0 | 0 | 0
3. | Priprava del in materiala. | ur | 22 |  | 0 | 0 | 0
| SKUPAJ: |  |  |  | 0 | 0 | 0
B.2 | GRADBENA DELA
Poz. | Popis za dobavo in montažo | m.e. | kol. | cena/enoto | skupna cena | skupna cena | skupna cena
1. | Dobava materiala in izdelava cevne kabelske kanalizacije preseka 1x iz PVC cevi 110mm, izkop v zem. III. - IV. Ktg., v povozni površini, širina kanala 0,31m, globina kanala 0,81m, zaščita cevi z peskom, zasip kanala z tamponom z utrditvijo, nakladanje viška materiala in odvoz na deponijo, čiščenje trase | m | 340 |  | 0 | 0 | 0
količine za m1
| izkop strojni | m³ | 0.25
| izkop ročni | m³ | 0.06
| zasip s peskom okoli cevi | m³ | 0.058
| tamponski zasip z utrditvijo | m³ | 0.186
| cev 110 | m | 1
| ozemljitveni valjanec | m | 1
| PVC distančnik | kos | 0
| PVC opozorilni trak | m | 1
| odvoz odvečnega materiala na deponijo | m³ | 0.31
2. | Dobava materiala in izdelava cevne kabelske kanalizacije preseka 2x iz PVC cevi 110mm, strojni izkop v zem. III. - IV. Ktg., v povozni površini, širina kanala 0,45m, globina kanala 0,81m, zaščita cevi z peskom, zasip kanala z tamponom z utrditvijo, nakladanje viška materiala in odvoz na deponijo, čiščenje trase | m | 480 |  | 0 | 0 | 0
količine za m1
| izkop strojni | m³ | 0.36
| izkop ročni | m³ | 0.09
| zasip s peskom okoli cevi | m³ | 0.064
| tamponski zasip z utrditvijo | m³ | 0.27
| cev 110 | m | 2
| ozemljitveni valjanec | m | 1
| PVC distančnik | kos | 1
| PVC opozorilni trak | m | 1
| odvoz odvečnega materiala na deponijo | m³ | 0.45
3. | Dobava materiala in izdelava cevne kabelske kanalizacije preseka 3x iz PVC cevi 110mm, strojni izkop v zem. III. - IV. Ktg., v povozni površini, širina kanala 0,59m, globina kanala 0,81m, zaščita cevi z peskom, zasip kanala z tamponom z utrditvijo, nakladanje viška materiala in odvoz na deponijo, čiščenje trase | m | 30 |  | 0 | 0 | 0
količine za m1
| izkop strojni | m³ | 0.48
| izkop ročni | m³ | 0.12
| zasip s peskom okoli cevi | m³ | 0.069
| tamponski zasip z utrditvijo | m³ | 0.354
| cev 110 | m | 3
| ozemljitveni valjanec | m | 1
| PVC distančnik | kos | 1
| PVC opozorilni trak | m | 1
| odvoz odvečnega materiala na deponijo | m³ | 0.6
4. | Dobava materiala in izdelava cevne kabelske kanalizacije preseka 1x iz PVC cevi 50mm, strojni izkop v zem. III. - IV. Ktg., v povozni površini, širina kanala 0,25m, globina kanala 0,81m, zaščita cevi z peskom, zasip kanala z tamponom z utrditvijo, nakladanje viška materiala in odvoz na deponijo, čiščenje trase | m | 210 |  | 0 | 0 | 0
količine za m1
| izkop strojni | m³ | 0.25
| izkop ročni | m³ | 0.09
| zasip s peskom okoli cevi | m³ | 0.064
| tamponski zasip z utrditvijo | m³ | 0.27
| cev 50 | m | 1
| ozemljitveni valjanec | m | 1
| PVC distančnik | kos | 1
| PVC opozorilni trak | m | 1
| odvoz odvečnega materiala na deponijo | m³ | 0.25
5. | Izdelava kabelskega jaška dim. BC Ø100mm, strojni izkop v zemljišču III-IV. kategorije, jašek opremljen z LTŽ pokrovom 60×60cm, 250kN z napisom ELEKTRIKA, nakladanje in odvoz materiala, čiščenje terena. Višina cevi je 1m. | kos | 6 |  | 0 | 0 | 0
6. | Izdelava kabelskega jaška dim. BC Ø100mm, strojni izkop v zemljišču III-IV. kategorije, jašek opremljen s povoznim betonom polnjenim pokrovom 60×60cm in ustrezno hidravliko za odpiranje, 250kN z napisom ELEKTRIKA, nakladanje in odvoz materiala, čiščenje terena. Višina cevi je 1m. | kos | 11 |  | 0 | 0 | 0
7. | Izdelava kabelskega jaška dim. BC Ø60mm, strojni izkop v zemljišču III-IV. kategorije, jašek opremljen z LTŽ pokrovom 40×40cm, 125kN z napisom ELEKTRIKA, nakladanje in odvoz materiala, čiščenje terena. Višina cevi je 1m. | kos | 19 |  | 0 | 0 | 0
8. | Izdelava betonskih temeljev (700x700x1000 mm) v teren globine 1m na pripravljenu betonsko podlago (za kandelabre), komplet z temeljem in sidri z vijaki za montažo kandelabrov na bet. ploščo. | kom | 35 |  | 0 | 0 | 0
9. | Polaganje temeljev v teren globine 0,8m (za RZR), z temeljem, komplet. | kom | 1 |  | 0 | 0 | 0
10. | Polaganje temeljev v teren globine 0,8m (za zunanje razvodne omarice), z temeljem, komplet. | kom | 3 |  | 0 | 0 | 0
11. | Izdelava gradbenih jame za polaganje tipskega betonskega temelja za PS-PMO+RJR, dim. 250 x 800 x 1050 mm, na pripravljeno betonsko podlago, komplet | kos | 4 |  | 0 | 0 | 0
12. | Izvedba križanja z vodotokom; upoštevati podboj pod vodotokom z dobavo in montažo alkaten cevi 2xfi 110 mm (širina vodotoka do 1 m) | kpl | 2 |  | 0 | 0 | 0
13. | Drobna gradbena dela 5%. |  | 5% | 0 | 0 | 0 | 0
| SKUPAJ: |  |  |  | 0 | 0 | 0
B.3 | JAKI TOK
Poz. | Popis za dobavo in montažo | m.e. | kol. | cena/enoto | skupna cena | skupna cena | skupna cena
I. | RAZSVETLJAVA
1. | S1: LED SVETILKA za zunanjo montažo z naslednjimi lastnostmi: MODULES LED 3000K 230V CRI 70 MacAdam step 3; Svetlobni tok: 3924lm, Nazivna vhodna moč: 44,1W, Izkoristek: 94lm/W, Predstikalna naprava 220÷240V AC 50-60Hz / DC, Certifikati; CE - ENEC 03m komplet z drogom višine h=3,5m z naslednjimi lastnostmi: Aluminijast profil A A-6060 iz ekstrudiranega aluminija, aluminijasto ohišje EN AB-44100 (brez bakra) z visoko korozijsko odpornostjo, priključno omarico, kompetno ožičeno in flančno s sidriščem S.7109; ustreza: SIMES; tip S.7100W.14 ali enakovredno | kom | 35 |  | 0 | 0 | 0
2. | S2: LED SVETILKA za zunanjo montažo z naslednjimi lastnostmi: MODULES LED 3000K 230V 710lm CRI 90 MacAdam step 3 Svetlobni tok: 511lm Nazivna vhodna moč: 7,6W Izkoristek: 66lm/W Predstikalna naprava 220÷240V AC 50-60Hz / DC; komplet s stebričkom višine 0,6m in temeljem ustreza: SIMES; tip Keen S.1501W.14/SPEC ali enakovredno | kom | 22 |  | 0 | 0 | 0
3. | S3: LED SVETILKA za zunanjo montažo z naslednjimi lastnostmi: MODULES LED 3000K 230V 710lm CRI 90 MacAdam step 3, kot sevanja 42° Svetlobni tok: 511lm Nazivna vhodna moč: 7,6W Izkoristek: 66lm/W Predstikalna naprava 220÷240V AC 50-60Hz / DC; komplet s temeljem ustreza: SIMES; tip Keen S.1501W.14/42° + S.1509.14 ali enakovredno, temelj izvede gradbenik! | kom | 5 |  | 0 | 0 | 0
| SKUPAJ: |  |  |  | 0 | 0 | 0
II. | INSTALACIJSKI MATERIAL
1. | Dobava in montaža N/O doza Obo Bettermann T 250 pravokotno 240mm 190mm 95mm PVC SI IP66 ali enakovredno, komplet z uvodnicami | kom | 24 |  | 0 | 0 | 0
2. | Dobava in montaža N/O doza Obo Bettermann T 350 pravokotno 285mm 201mm 120mm PVC SI IP66 ali enakovredno, komplet z uvodnicami | kom | 16 |  | 0 | 0 | 0
3. | Oprema za krmiljenje zunanjih vrat, ki se montira v dozo pri vratih ini obsega dobavo in montažo:
1 kos - instalacijski odklopnik C6/1, 1p., 6A
1 kos - Časovno stikalo-ura; TIMER Digi Schrack 1.kanal ali enakovredno
1 kos - Napajalnik industrijski 230/12V; 2A; 24W, montaža na DIN letev
1 kpl - droben, vezni in spojni material
1 kos - el. ključavnica 12V za VRATA-BASIC + KO ni pod napetostjo ko so vrata odprta + ko je pod napetostjo so vrata odprta, komplet z dobavo in montažo
|  | kpl | 4 |  | 0 | 0 | 0
4. | Drobni in vezni matrial (spojke, sponke, rychem spoji, …, komplet z vgradnjo) | kpl | 1 |  | 0 | 0 | 0
| SKUPAJ: |  |  |  | 0 | 0 | 0
III. | KABLI IN IZVODI
1. | Polaganje zemeljskega kabla 0,6 / 1kV, uvlečenega v zaščitne PVC cevi po celotni trasi jarka, komplet:
| NA2XY-J 4x70mm² | m | 520 |  | 0 | 0 | 0
| NA2XY-J 4x35mm² | m | 350 |  | 0 | 0 | 0
| NA2XY-J 4x16mm² | m | 890 |  | 0 | 0 | 0
2. | Polaganje kabla v cev kabelske kanalizacije
| N2XY-J 3 x 1,5 mm2 | m | 380 |  | 0 | 0 | 0
| N2XY-J 3 x 2,5 mm2 | m | 620 |  | 0 | 0 | 0
| N2XY-J 3 x 4 mm2 | m | 340 |  | 0 | 0 | 0
| N2XY-J 5 x 4 mm2 | m | 90 |  | 0 | 0 | 0
| N2XY-J 5 x 6 mm2 | m | 240 |  | 0 | 0 | 0
| N2XY-J 5 x 10 mm2 | m | 270 |  | 0 | 0 | 0
| H07V-K 1 x 6 mm2 | m | 280 |  | 0 | 0 | 0
| H07V-K 1 x 10 mm2 | m | 180 |  | 0 | 0 | 0
| H07V-K 1 x 16 mm2 | m | 240 |  | 0 | 0 | 0
3. | Izdelava priključkov na priključna mesta:
| do 10 mm2 | kom | 35 |  | 0 | 0 | 0
| do 1,5 mm2 | kom | 64 |  | 0 | 0 | 0
4. | Dobava in montaža kabelskih čevljev
| AlCu 16mm2 | kom | 20 |  | 0 | 0 | 0
| AlCu 35mm2 | kom | 24 |  | 0 | 0 | 0
| AlCu 70mm2 | kom | 16 |  | 0 | 0 | 0
| SKUPAJ: |  |  |  | 0 | 0 | 0
IV. | RAZDELILCI
1. | Razdelilec RZR (prižigališče), Mosdorfer tip. F5 1080/320, dim785x1065x322mm s podstavkom S5 X1 950 (1200)/320 ali enakovredno z ustreznim temeljem za uvod in izvod kablov, prostostoječ iz nerjavečega materiala, IP65, opremljen z ključavnicami in napisi, in z vgrajeno opremo:
UPRAVLJALEC ZUNANJE RAZSVETLJAVE PZR:
1 - ključavnica tip KO 10 - cilindrična
1 - bremensko ločilno stikalo 63A, 3(4) polno
4 - instalacijski odklopnik C16/3, 3p, 16A
1 - preklopno stikalo R-0-A, 10A
4 - varovalčni ločilnik NV00I/komplet z vložki
5 - instalacijski odklopnik C16/1, 1p., 16A
3 - instalacijski odklopnik B10/1, 1p, 10A
1 - instalacijski odklopnik B6/1 - 6A
4 - pomožni rele - 10A
1 - 3 polni kontaktor 20A po fazi
1 - Astro ura
droben, vezni in spojni material
|  | kpl | 1 |  | 0 | 0 | 0
2. | Razdelilec RO-1(2)(3) Mosdorfer tip. F4 850/250, dim 590x848x250 mm s podstavkom S4 950/250; 586x950x239 ali enakovredno opremljen z ključavnicami in napisi z vgrajeno opremo:
1 - ključavnica tip KO 10 - cilindrična
1 - bremensko ločilno stikalo 40A, 3(4) polno
5 - instalacijski odklopnik C16/3, 3p, 16A
1 - preklopno stikalo R-0-A, 10A
3 - varovalčni ločilnik TYTAN II/komplet z vložki
2 - instalacijski odklopnik C16/1, 1p, 16A
4 - instalacijski odklopnik B10/1, 1p, 10A
1 - instalacijski odklopnik B6/1 - 6A
1 - pomožni rele - 10A
1 - 3 polni kontaktor 20A po fazi
1 - Astro ura
droben, vezni in spojni material
|  | kpl | 3 |  | 0 | 0 | 0
| SKUPAJ: |  |  |  | 0 | 0 | 0
V. | VTIČNIŠKE OMARICE
1. | Dobava in montaža potopne vtičniške omarice - ročni izvlek, IP67, s pokrovom, z montiranimi EURO vtičnicami 2x32A ter 4x16A, komplet z varovalnimi elementi 2xC32A in 4xC16A; dobvitelj Prelog d.o.o ali enakovredno | kos | 4 |  | 0 | 0 | 0
[5 empty] | 0 | 0 | 0
VI. | OZEMLJITVE
1. | Valjanec Fe-Zn 25x4mm, za povezavo kandelabrov, položen v zemljo nad napajalnim kablom, pri prečkanju ceste pod asfaltiranimi površinami pa nad cevjo v kateri je napajalni kabel, komplet | m | 1240 |  | 0 | 0 | 0
2. | Ploščica za spoj valjanca na kandelaber, dimenzij 120 x 25 x 6 mm po detajlu "A" za načrt spoja valjanca na kandelaber in zaščitena z antikorozijskim premazom | kom | 35 |  | 0 | 0 | 0
3. | Izvedba raznih spojeh ( križni, vijačni, ….) | kom | 84 |  | 0 | 0 | 0
| SKUPAJ: |  |  |  | 0 | 0 | 0
B.4 | TRANSPORT
Poz. | Popis za dobavo in montažo | m.e. | kol. | cena/enoto | skupna cena | skupna cena | skupna cena
1. | Montažni material in oprema, komplet. ( nakladanje, razkladanje, prevozi ) | kpl | 1 |  | 0 | 0 | 0
2. | Mivka in gradbeni material : (nakladanje, razkladanje, prevozi) | m3 | 50 |  | 0 | 0 | 0
3. | Razvoz, raznos materiala po delovišču | kpl | 1 |  | 0 | 0 | 0
| SKUPAJ: |  |  |  | 0 | 0 | 0
B.5 | DEMONTAŽNA DELA
Poz. | Popis za dobavo in montažo | m.e. | kol. | cena/enoto | skupna cena | skupna cena | skupna cena
1. | Demontaža obstoječih lesenih, koinskih in betonskih drogov različnih višin (6-9m), komlet s temelji. Na drogovih se nahajajo nadzemni izolirani kabli, ki se jih predhodno demontira | kos | 10 |  | 0 | 0 | 0
2. | Demontaža obstoječih nazemnih kablovodov (SKS, TK vodi,…) | m | 370 |  | 0 | 0 | 0
3. | Ododz na deponijo s predložitvijo ustreznih listin o pravilnem deponiranju | kpl | 1 |  | 0 | 0 | 0
| SKUPAJ: |  |  |  | 0 | 0 | 0
B.6 | ZAKLJUČNA DELA
Poz. | Popis za dobavo in montažo | m.e. | kol. | cena/enoto | skupna cena | skupna cena | skupna cena
1. | Snemanje trase kablovoda in vris v kataster : | m | 762 |  | 0 | 0 | 0
2. | Pregled in napetostni preizkus NN kabla ter ostalih naprav, meritve instalacij, komplet. | kpl | 1 |  | 0 | 0 | 0
3. | Kontrolne meritve: | kpl | 1 |  | 0 | 0 | 0
*osvetljenosti, svetlosti
*galvanskih stikov, ozemljitve in izol. upornosti
4. | Pregled in preizkus zunanje razsvetljave | ur | 16 |  | 0 | 0 | 0
| SKUPAJ: |  |  |  | 0 | 0 | 0
REKAPITULACIJA
NN RAZVOD in ZUNANJA RAZSVETLJAVA
B.1 | PRIPRAVLJALNA DELA |  |  |  | 0 | 0 | 0
B.2 | GRADBENA DELA |  |  |  | 0 | 0 | 0
B.3 | JAKI TOK
I. | RAZSVETLJAVA |  |  |  | 0 | 0 | 0
II. | INSTALACIJSKI MATERIAL |  |  |  | 0 | 0 | 0
III. | KABLI IN IZVODI |  |  |  | 0 | 0 | 0
IV. | RAZDELILCI |  |  |  | 0 | 0 | 0
V. | VTIČNIŠKE OMARICE |  |  |  | 0 | 0 | 0
VI. | OZEMLJITVE |  |  |  | 0 | 0 | 0
B.4 | TRANSPORT |  |  |  | 0 | 0 | 0
B.5 | ZAKLJUČNA DELA |  |  |  | 0 | 0 | 0
B.6 | DEMONTAŽNA DELA |  |  |  | 0 | 0 | 0
| SKUPAJ (BREZ DDV) |  |  |  | 0 | 0 | 0

## TK
C. | TK RAZVOD
I. TELEFONSKA KABELSKA KANALIZACIJA
Poz. | Popis za dobavo in montažo | m.e. | kol. | cena/enoto | SKUPAJ v območju DUO NERUO neupravičeni stroški
1 | Določitev nove trase TK kabelske kanalizacije in uskladitev trase priključka z upravljalcem. | kpl | 1 |  | 0
2 | Stroški zakoličbe ostalih podzemnih, komunalnih vodov - vodovod, elektrika … | kpl | 1 |  | 0
3 | Odstranjevanje in nakladanje ruševin pri odstranjevanju asfalta, podložnega betona pod asfaltom ali pod robniki, ploščami ipd | m3 | 10.2 |  | 0
4 | Dobava materiala in izdelava cevne kabelske kanalizacije iz 1x1 PVC cevi 110 mm, izkop v zemljišču III-IV. ktg. na globini 0,81m, širina izkopa 0,25cm, zaščita cevi s peskom v sloju 10 cm nad cevmi, zasip kanala z utrditvijo, nakladanje viška, čiščenje trase | m | 540 |  | 0
5 | Stroški izvedbe križanje TK kabelske kanalizacije z drugimi podzemnimi instalacijami, skladno s pogoji upravljavcev, ocenjeno | kpl | 1 |  | 0
6 | Dobava in vgrajevanje tampona - gramoza, nakladanje in odvoz viška matreriala na deponijo, stroški začasne in končne deponije, čiščenje trase | m3 | 60 |  | 0
7 | Dobava in ročno vgrajevanje betona C8/10 MB10 kanal pri prehodih cevi preko povoznih površin, nakladanje in odvoz izkopanega materiala III-IV ktg.zaradi vgradnje betona in razlika med vgraditvijo betona in zasipom z utrditvijo | m3 | 1.8 |  | 0
8 | Dobava materiala in izdelava armirano betonskega kabelskega jaška BC 60 v nepovozni površini, strojni izkop v zemljišču IV. ktg. jašek opremljen z LŽ lahkim pokrovom nosilnosti 125kN, enostranski opaž, nakladanje in odvoz odvečnega materiala ter stroški začasne in končne deponije, ometavanje in finalna obdelava jaška, čiščenje okolice | kos | 6 |  | 0
9 | Izdelava kabelskega jaška dim. BC Ø60mm v povozni površini, strojni izkop v zemljišču III-IV. kategorije, jašek opremljen s povoznim betonom polnjenim pokrovom 60×60cm in ustrezno hidravliko za odpiranje, 250kN z napisom TELEKOM, nakladanje in odvoz materiala, čiščenje terena. Višina cevi je 1m. | kos | 11 |  | 0
10. | Izdelava geodetskega posnetka | km | 0.8 |  | 0
11. | Izdelava izvršilnega načrta kabelske kanalizacije, ki obsega situacijski in shematski načrt | km | 0.8 |  | 0
12. | Izdelava načrta kabelskega jaška, ki obsega situacijo in plašč jaška | kpl | 1 |  | 0
13. | Priprava in zavarovanje gradbišča | kpl | 1 |  | 0
| SKUPAJ I |  |  |  | 0
REKAPITULACIJA
| I. TK KABELSKA KANALIZACIJA |  |  |  | 0
| SKUPAJ (BREZ DDV) | EUR |  |  | 0

## VIDEO
D. | VIDEONADZOR
Poz. | Popis za dobavo in montažo | m.e. | kol. | cena/enoto | SKUPAJ v območju DUO NERUO upravičeni stroški
Ponudnik lahko izbere enakovredno opremo spodaj opredeljeni.
VIDEONADZOR
1 | Snemalni NVR strežnik, Windows 10 PRO, širitev do 48 kamer, arhiv 8TB, 19" rack ohišje, kpl. z miško, tipkovnico | kos | 1 |  | 0
2 | Programska oprema Luxriot EVO S, GDPR ready,omogoča nadzor/snemanje do 24 kamer, licenčno omogoča neomejeno št. client nadzornih mest | kpl | 1 |  | 0
3 | Trdi disk WD Purple 6TB 3,5" SATA3 64 MB IntellPower | kpl | 2 |  | 0
4 | Lokalna nadzorna postaja / osebni namizni računalnik CPU: Intel Core i7-6700 8 MB,4C/8T RAM: 16 GB DDR3; HDD: 512GB SSD; DVD+/-RW DL; OHIŠJE: STOLP (pokončno/ležeče), napajalnik 320W; VGA: integrirana Intel HD 4600 Povezave: 10/100/1000 Mb/s mrežna kartica brezžična tipkovnica + miška + video monitor 24" Windows 10 Professional | kpl | 1 |  | 0
5 | Kamera 8Mpix kompaktna stenska z IR v aluminium ohišju max. 30fps@8M, 3840x2160, vgrajen moto-zoom objektiv 2.8-9.8mm, H265, zipstream, IP 67, 12 VDC, PoE, video analitika | kos | 8 |  | 0
6 | mrežna switch enota, unmanaged, 4 x PoE port 10/100. 1 x 1000Mbit | kos | 8 |  | 0
7 | Sistem za brezžični prenos 5Ghz PFW-NSM5. Access point se montira na drog | kos | 8 |  | 0
8 | Za povezavo kamere , access pointa se na lokacijah predvidi stikalo Planet IGS-4215-4P4T2S, ki skrbi tudi za napajanje kamere. Omrežno stikalo omogoča dodatno komunikacijo sistema za napajanje, stikalo se vgradi v priključno omarico (upoštevati tudi priključno omarico) | kos | 8 |  | 0
9 | Monitor LED 24"; Priključki: HDMI, USB 2.0, DisplayPort, USB 3.0, Ločljivost: 2560x1440, Format zaslona: 16:9 | kos | 1 |  | 0
10 | Organizator kablov 19" 1HU | kos | 1 |  | 0
11 | UTP CAT6 povezovalni kabel 1m | kos | 8 |  | 0
12 | Kabel FTP CAT6A 4x2xAWG 24 | m | 110 |  | 0
13 | Komunikacijska omara, sestavljeno iz 19" prostostoječe omare, višine 42HE (2000 mm), širine 600mm in globine 600mm, s steklenimi sprednjimi vrati, snemljivo zadnjo steno in vertikalnimi organizatorji. Omara ima vgrajene sledeče elemente: v strop vgrajeno hladilno enoto s štirimi ventilatorji z elektronskim termostatom, dve fiksni perforiranimi polici, dve razdelilni jakotočni letvici s prenapetostno zaščito in devetimi šuko vtičnicami ter UPS 1,5 kVA 1f/1f. 8 minut avt, | kos | 1 |  | 0
14 | PN zaščitne inštalacijske cevi fi 16mm s pritrdilnim priborom ali NIK2 instalacijski kanal ali rebrasta podometna cev fi 23mm | m | 80 |  | 0
15 | Dobava in montaža kandelabra vročecinkanega višine 5m nad terenom, komplet s temeljem za montažo kamere | kom | 8 |  | 0
16 | Montaža opreme na položene instalacije in zaključene kabelske povezave | kpl | 1 |  | 0
17 | Zagon, nastavitve, programiranje in preizkušanje delovanja sistema | kpl | 1 |  | 0
18 | Predaja sistema in šolanje uporabnika | kpl | 1 |  | 0
| SKUPAJ (BREZ DDV) |  |  |  | 0

## Info
Projekt | UREDITEV RAFUTSKEGA PARKA Z LAŠČAKOVO VILO - Park
Faza | PZI
Šifra projeka | 8697
Investitior | Mestna občina Nova Gorica Trg Edvarda Kardelja 1 5000 Nova Gorica
Odgovorna oseba | Tadej Pfajfar, univ. dipl. inž. geod.
Datum | september 2020, sp. in dop. feb. 2021, maj 2021, julij 2021