## Sheet1
Št. | Artikel | enota | Količina | Cena za kos | Neto cena | Proizvajalec in naziv ponujene opreme
1.1 | Lučni krmilnik | kom | 1 |  | 0
Lučni krmilnik z vsaj 4096 krmilnimi parametri (enakovredno 8192 DMX kanalom), vsaj 4 x dvojni enkoder ali 8 x enojni enkoder za nastavitev parametrov; vsaj 10 motoriziranimi drsniki (60mm), vsaj 2 x motoriziranim A/B drsnikom (100mm), vsaj 15 RGB osvetljenimi vrtljivimi predvajalniki, vsaj 1 x dimerskim kolesom, s posamično osvetljenimi neslišnimi tipkami, vsaj 4 x USB priključkom, z LTC vhodom, MIDI vhod in izhod, vsaj 2 x DMX izhod, vsaj 2 x mrežni gigabitni priključek, vgrajen računalnik z integriranim 3D vizualizatorjem ki omogoča prikaz senc in gobosov, teža ne presega 35 kg, dimenzije ne presegajo: 900 x 600 x 200 mm. Dobavljen v kompletu z: vsaj 2 x vgrajenima zaslonoma velikosti vsaj 15" ločljivosti vsaj 1920 x 1080 pik ali 2 x 24" zunanjim na dotik občutljivim zaslonom ločljivosti vsaj 1920x1080 pik z display port priključkom, USB priključkom in priloženimi vodniki,1 x profesionalnim transportnim kovčkom za krmilnik.
1.2 | Razširitveni drsniški modul za lučni krmilnik | kom | 1 |  | 0
Razširitveni modul za lučni krmilnik z vsaj 10 motoriziranimi drsniki, vsaj 10 RGB osvetljenimi vrtljivimi predvajalniki in vsaj 30 predvajalnimi gumbi. Kompatibilen s ponujenim lučnim krmilnikom.
1.3 | Profesionalno inteligentno profilno LED spot svetilo z večbarvnim LED modulom | kom | 4 |  | 0
Profilno led spot svetilo z večbarvnim RGBAL led modulom moči vsaj 530W, svetilnost vsaj 10.000 izhodnih lumnov, vsaj RGBAL barvno mešanje, TLCI vsaj 94, CRI vsaj 95, razpon žarka od vsaj 8° do vsaj 48°, variabilni nadzor barvne temperature od vsaj 2.700° K do vsaj 8000°K, vgrajena simulacija tungsten žarnice - različne krivulje (1000W, 1200W, 2000W), korekcija zelenih tonov (+/- green), vgrajeni 4 noži za oblikovanje žarka - vsak z možnostjo individualnega krmiljenja premikanja in vrtenja, sistem nožev mora omogočati izrez trikotnika, omogočeno vrtenje vseh nožev hkrati v obsegu vsaj +/- 50°, vgrajen gobo disk z vsaj 7 vrtljivimi gobosi + odprto, vgrajen vrtljiv animacijski disk, vgrajena 6 strana prizma z možnostjo vrtenja, vgrajena motorizirana iris zaslonka - hitrost vsaj 4Hz, vgrajena 2 ločena frost filtra, motoriziran zoom in fokus, možnost nastavitve frekvence osveževanja LED modula primerno za HD/UHD/4K/16K kamere, prašno zaprt optični sistem, nastavitev parametrov preko na dotik občutljivega zaslona, vgrajen web vmesnik za mrežno nastavitev svetila, SPL svetila v mirovanju ne presega 25 dBA pri oddaljenosti 1m in odprtim dimerjem, pan vsaj 540°, tilt vsaj 265°, elektronska stabilizacija premikanja, vgrajen 5 in 3 polni DMX vhod in izhod, vgrajen RJ45 priključek, powerCON TRUE1 napajalni priključek, napajanje 100-240V pri 50/60Hz, maksimalna poraba svetila ne presega 760W, teža ne presega 24.5 kg, višina ne presega 730mm, širina ne presega 420mm, globina ne presega 270 mm. Dobavljen v kompletu z 2 x Profesionalna kljuka za obešanje svetil na cevi premera 38 do 51 mm, črne barve, nosilnosti 100 kg, širine 30mm, črne barve, izdelana iz aluminija, z vijakom za pritrjevanje na cev/konstrukcijo nameščenim s strani, TUV certificirana, dobavljena z M12 x 35 vijakom in zatezno matico. Teža: 0.57 kg, 1 x Profesionalna varovalna jeklenica za svetila premera 3 mm, dolžine 600 mm, z zaponko z vijakom, ušesnima rinkama, črne barve, nosilnost: 25 kg. Certificirana, 1 x napajalni vodnik s priključkom.
1.4 | Dobava in montaža opreme | kom | 1 |  | 0
Dobava opreme na lokacijo naročnika, namestitev opreme na mesta, ki jih določi naročnik, priklop opreme, zagon, nastavitev svetil, prvo programiranje lučnega krmilnika, predaja v uporabo, odvoz odpadne embalaže.
1.5 | Izobraževanje uporabnika za delo z opremo | kom | 1 |  | 0
Izobraževanje uporabnika za delo z lučnim krmilnikom in svetili, izobraževanje v obsegu vsaj 2 x 8 ur, izobraževanje za lučni krmilnik mora biti izvedeno v slovenskem jeziku s strani proizvajalca pooblaščenega trenerja.
1.6 | Digitalni DLP laser phosphor projektor | kom | 1 |  | 0
Digitalni DLP laser fosfor projektor Svetilnost vsaj 12500 ANSI lumnov WUXGA ločljivost Dinamično kontrastno razmerje vsaj 6000:1 4 segmentno RGBY barvno kolo Svetlobni vir z vsaj MODRO in RDEČO laserska dioda ali več HD Base-T vhod 2 x HDMI vhod 3G SDI vhod Vgrajena možnost krivljenja slike (warp) Vgrajena možnost meglenja robov slike (blend) Možnost krmiljenja preko mreže Hrupnost projektorja v normalnem delovanju ne presega 38 dBA Hrupnost projektorja v ekonomskem načinu delovanja ne presega 35 dBA Poraba energije ne presega 1200W v normalnem načinu delovanja Teža ne presega 42 kg
1.7 | Ultra širokokotni objektiv kompatibilen s projektorjem | kom | 1 |  | 0
Objektiv za projektor, ki omogoča projekcijo slike širine vsaj 8.5m na razdalji od platna vsaj 7.3m ali manj do vsaj 8.5m ali več
1.8 | Tele-zoom objektiv kompatibilen s projektorjem | kom | 1 |  | 0
Objektiv za projektor, z motoriziranim "zoom-om" in fokusom, ki omogoča projekcijo slike širine vsaj 8.5m na razdalji od platna od vsaj 17m ali manj do vsaj 33m ali več.
1.9 | Dobava in montaža opreme | kom | 1 |  | 0
Dobava projektorja na lokacijo naročnika, prva namestitev projektorja, zagon, prikaz uporabe (menjava leč, nastavitev).
1.10 | Akustična školjka velika dvorana - vzdrževalna dela | m2 | 166 |  | 0
| Izdelava in montaža oblog na premičnih stenah in vgradnja vratnega krila. Material je topolova vezana plošča 18mm, furnirano z furnirjem jesen tudi robovi furnir jesen - ton barve mora biti kompatibilen z barvo odra in dvorane. |  |  |  | 0
1.11 | Zamenjava zaves na zadnji in stranskih stenah male dvorane | m2 | 438 |  | 0
Demontaža dosedanjih zaves in montaža novih. Zavesa na odru,pomična po vodilu, sestavljena iz šestih delov v skupni površini 178m2, surovinski sestav 100% poliester, teža blaga 456gr/m2 skupaj z dobavo vodila za zavese in montažo. Zavesa fiksna ob stranski steni in za sedeži v dvorani z izrezi za zvočnike in prezračevanje, surovinski sestav 100% polieste, teža blaga 456 gr/m2, v skupni površini 260m2, skupaj z dobavo zavese in montažo. Barva zaves mora biti usklajena z barvo stolov in dvorane.
| SKUPAJ |  |  |  | 0
| DDV 22% |  |  |  | 0
| SKUPAJ Z DDV |  |  |  | 0