## _REKAPITULACIJA_
REKAPITULACIJA STROŠKOV OBJEKTA:
št. | OPIS: |  |  | VREDNOST:
1 | NOVA JR KABELSKA KANALIZACIJA – GRADBENI DEL
2 | JR SVETILKE IN KABLOVOD TER ZAMENJAVA OBSTOJEČIH JR SVETILK - ELEKTROMONTAŽNI DEL
SKUPAJ BREZ DDV
|  | DDV | 20%
SKUPAJ Z DDV
Vse navedene cene so informativne.

## JR KAB KAN
1. JR GRADBENI DEL – JR KABELSKA KANALIZACIJA (dobava in montaža)
1.JR GRADBENI DEL – JR KABELSKA KANALIZACIJA SKUPAJ:
Dobava in montaža materiala, preizkušanje in spuščanje v pogon komplet z vsem potrebnim materialom.
št. | opis postavke | EM: | količina: | cena / EM: | verdnost:
1 | Trasiranje ter strojni in ročni izkop in planiranje dna jarka v III. do IV. ktg., širine dna 40 cm in globine 130 cm in izdelava cevne kabelske kanalizacije (1 x stigmaflex cev fi 110mm), zaščita cevi s peskom v sloju 10 cm nad cevmi, zasip kanala s tamponskim materialom, z utrditvijo za bankino, postavitev opozorilnega traku v jarek na globini 0,4 m od vrha terena, polaganje pocinkanega valjanca FeZn 25x4mm na globini 0,5m-0,6m od vrha terena (v skupni dolžini 45m) | m3 | 33.8
2 | Zasip jarka širine 0,4m v višini 0,7m s tamponskim materialom komplet z nabijanjem v plasteh debeline 10cm do ustrezne zbitosti za pločnik - izmera v zbitem stanju | m3 | 23.66
3 | Priprava posteljice iz peska granulacije 3-7mm (10cm) v jarku širine 0,4m ter delnim zasipom iz peska (20cm) komplet z nabijanjem v plasteh | m3 | 10.14
4 | Dobava, polaganje in spajanje 1 x STIGMAFLEX cevi prereza fi=110mm - rdeče barve v izkopan kabelski kanal | m | 50
5 | Beton MB 15 za obbetoniranje cevi pod cestiščem | m3 | 10.14
6 | Odvoz odvečnega materiala na deponijo po izboru izvajalca (do10km) in čiščenje izkopane trase | m3 | 16.9
7 | Izkop in komplet izdelava tipskega armiranobetonskega kabelskega jaška fi=80cm in 1.0m globine, LTŽ pokrov 600x600mm (ELEKTRIKA) (težki promet) | kos | 5
8 | Kandelaber h=10 m od tal (za cono vetra C) – prilagojen za natik svetilke pod kotom 0°, vroče cinkan opremljen z priključno ploščico PVE-5 z 6A varovalko. Ožičen in postavljen v projektiran temelj | kos | 5
9 | Izkop in izdelava temelja 700 x 700 x 1400 za drog JR, (obbetonirna cev fi 250mm), za vsadne stebre h=10 m od tal | kos | 5
10 | Demontaža in odstranitev obstoječega JR kandelabra, komplet | kos | 2
11 | Izdelava uvoda za SF cevi vobstoječ kabelski jašek | kos | 1
12 | PVC opozorilni trak | m | 65
13 | Plastični ščitnik | m | 65
14 | Zakoličba nove trase JR kabelske kanalizacije | m | 65
15 | Izvedba križanj | kpl | 5
16 | Nepredvidena dela z vpisom v gradbeni dnevnik | ur | 6
17 | Projektantski nadzor | ur | 6
18 | Stroški nadzora Elektro (ocenjeno) | ur | 6
19 | Stroški nadzora TELEKOM Slovenije, (ocenjeno) | ur | 4
20 | Rezanje asfalta na cestišču in pločniku | m2 | 20
21 | Asfaltiranje cestišča in pločnika | m2 | 65
0.1 | Zarisovanje, pregled, priklopi, instalacijske meritve, spuščanje v pogon in nepredvidena dela |  | 2%
0.2 | Drobni montažni material, transport in manipulacijski stroški |  | 4%

## JR ELEKTROMONTAŽNI DEL
2. JR SVETILKE IN KABLOVOD - ELEKTROMONTAŽNI DEL (dobava in montaža)
2. JR SVETILKE IN KABLOVOD - ELEKTROMONTAŽNI DEL SKUPAJ:
Dobava in montaža materiala, preizkušanje in spuščanje v pogon komplet z vsem potrebnim materialom.
št. | opis postavke | EM: | količina: | cena / EM: | verdnost:
1 | Demontaža obstoječih JR svetik iz obstoječih JR drogov in ponovna montaža novih JR svetilk na obstoječe JR drogove, komplet z vsemi potrebnimi deli (skupaj 8 svetilk) | ur | 2
2 | Kabel za priključitev JR svetilk na kandelabru PP00-Y 4 x 2,5 mm2 PP00-Y 3 x 1,5mm2 | m | 50
3 | Dobava, montaža, polaganje in priklop kabla vobstoječi JR svetilki in v posamezni novi JR svetilki tip kabla PP00-A 4x16mm2 + 2,5mm2; uvlečenega v JR kabelsko kanalizacijo | m | 75
4 | Svetilka z metalhalogeno sijalko, brez redukcije svetlosti, montirana na kandelaber višine h=10m in priklopljena. Svetilka z ravnim neizbočenim kaljenim steklom z izboljšano presevnostjo brez horizontalnega nagiba UGR=0 (natični kot svetilke 00 ) (komplet z montažni, spojnim in pritrdilnim priborom, sijalkami, komplet s spuščanjem v pogon) (svetilka v skladu z zahtevami uredbe o mejnih vrednostih svetlobnega onesnaževanja okolja Ur.l.RS.81/2007) Proiz.: Siteco Maribor ali podobno Tip: CX100 Comfort – HIT/830/20000 lm 250W | kos | 5
5 | Izdelava kabelskih končnikov za kabel 4x16 mm2 Al, montaža kabelskih čevljev in priklop kabla. | kos | 10
6 | Izdelava kabelskih spojk za kabel 4x16 mm2 Al, montaža kabelskih tulcev, izolirnih in zaščitnih materialov ter priklop kabla. | kos | 4
7 | Polaganje pocinkanega valjanca FeZn 25x4mm v kabelski kanal nad cevmi na globini 0,5m - 0,6m od vrha terena | m | 65
8 | Svetlobnotehnične meritve, meritve kablovoda, pregledi, spuščanje v pogon | kpl | 1
9 | Nepredvidena dela z vpisom v gradbeni dnevnik | ur | 5
10 | Projektantski nadzor | ur | 5
11 | Stroški nadzora Elektro (ocenjeno) | ur | 5
0.1 | Zarisovanje, pregled, priklopi, instalacijske meritve, spuščanje v pogon in nepredvidena dela |  | 2%
0.2 | Drobni montažni material, transport in manipulacijski stroški |  | 4%