## OSNOVA
POPIS DEL S PREDRAČUNOM
Osnovni podatki o projektni dokumentaciji:
Številčna oznaka načrta in vrsta načrta: | 3 - Načrt zunanje ureditve
Investitor: | MESTNA OBČINA NOVA GORICA
Trg E. Kardelja 1
5000 Nova Gorica
Vrsta projektne dokumentacije: | PZI
Objekt: | UREDITEV VSTOPNE TOČKE LIJAK
Številka projekta: | 15082
Številka načrta: | 15082_3
Kraj in datum izdelave načrta: | december 2019
|  | Tabela za vnos podatkov popisa del, ki je predmet načrta |  | Tabele za vnos podatkov o ostalih načrtih v sklopu projekta (za potrebe rekapitulacije projekta)
|  | PODATKI O VSEBINI POPISA DEL |  | PODATKI O VSEBINI POPISA DEL | PODATKI O VSEBINI POPISA DEL
Vrsta del | Načrt zunanje ureditve | 3 | Načrt zunanje ureditve
Osnovni podatki o projektni dokumentaciji:
Oznaka vrste načrta | 3 |  | REKAPITULACIJA
UVOD V PREDRAČUN
Objekt | UREDITEV VSTOPNE TOČKE LIJAK |  | Zunanja ureditev
Faktor rasti cen | 100%
Dodatni faktor | 100%
DDV | 22%
Cene (DA=1 ali NE=0) | 1
OBVEZEN VPIS OSNOVNIH PODATKOV!!!

## UVOD V PREDRAČUN
POPIS DEL S PREDRAČUNOM
3 | Načrt zunanje ureditve
UVOD V PREDRAČUN
OPOMBE K POPISU DEL
1 | Investitor bo zagotovil delovne površine v okviru ustreznega delovnega pasu. Na odsekih, kjer bo zaradi objektivnih vzrokov delovni pas ožji od običajnega se gradnja prilagodi dejanskim razmeram na terenu.
2 | Vse ostale površine, ki jih bo izvajalec potreboval za gradnjo in za organizacijo gradbišč, si bo moral priskbeti sam na svoje stroške.
3 | Izvajalec mora omogočati stalen, prost in vzdrževan dostop za potrebe intervencije oz. vzdrževanja
4 | Izvajalec je dolžan izvesti vsa dela kvalitetno, v skladu s predpisi, projektom, tehničnimi pogoji in v skladu z dobro gradbeno prakso.
5 | Izkopi za jarke, kanale in jaške vključujejo odmet na rob jarka oz. na tovorno vozilo in odvoz na deponijo
6 | Izvajalec mora v enotnih cenah upoštevati naslednje stroške, v kolikor le-ti niso upoštevani v posebnih postavkah:
- vse stroške za pridobitev začasnih površin za gradnjo izven delovnega pasu (soglasja, odškodnine, itd.);
- vse stroške v zvezi z začasnim odvozom, deponiranjem in vračanjem izkopanega materiala na mestih, kjer ga ne bo možno deponirati na gradbišču;
- vse stroške za postavitev gradbišča, gradbiščnih objektov, ureditev začasnih deponij, tekoče vzdrževanje in odstranitev gradbišča;
- vse stroške za sanacijo in kultiviranje površin delovnega pasu in gradbiščnih površin po odstranitvi objektov;
- vse stroške v zvezi s transporti po javnih poteh in cestah: morebitne odškodnine, morebitne sanacije cestišč zaradi poškodb med gradnjo itd.
- stroške odvoza in zagotovitev odstranjevanja odpadnega gradbenega materiala skladno z zakonodajo na področju ravnanja z odpadki (odvoz na urejene deponije s taksami itd.)
- vsi stroški za zagotavljanje varnosti in zdravja pri delu, zlasti stroške za vsa dela, ki izhajajo iz zahtev Varnostnega načrta
- stroški odvoda meteorne vode iz gradbene jame in vode, ki se izceja iz bočnih strani izkopa, če je potrebno
- stroški dela v kampadah zaradi oteženih geoloških razmer
- stroški dela v nagnjenem terenu
- stroški oteženega izkopa v mokrem terenu, izkop v vodi, prekop potokov itd.

## Zunanja ureditev
POPIS DEL S PREDRAČUNOM
3 |  | Načrt zunanje ureditve
Zunanja ureditev
Opombe:
Cena zavarovanja izkopa je zajeta v ceni postavke za izkop.
Zajeta so zemeljska dela na celotnem območju obdelave zunanje ureditve in podpornih zidov.
Cene na enoto in vrednosti so v EUR brez DDV!
Poz. |  | Opis postavke | Enota | Količina | Cena | Vrednost | OSNOVNA CENA | KOREKCIJA | LETNIK/VIR | OPOMBA
| I. | PREDDELA IN RUŠITVENA DELA
I. | 1 | Zakoličba mejnih točk - določitev in preverjanje položajev, višin in smeri - zunanja ureditev | kos | 25 |  | 0
I. | 2 | Obnova in zavarovanje zakoličbe osi trase ostale javne ceste v ravninskem terenu | m1 | 77 |  | 0
I. | 3 | Zakoličba obstoječih podzemnih komunalnih naprav v območju gradbenega posega s strani upravljalca le teh (ocenjeno) | kpl | 1 |  | 0
I. | 4 | Posek in odstranitev grmovja z odvozom, vključno z nakladanjem in prevozom na stalno deponijo oddaljeno do 15km in ravnanjem z odpadki (ocenjeno) | m2 | 25 |  | 0
I. | 5 | Posek in odstranitev dreves z deblom premera do 30 cm ter odstranitev vej in panjev, vključno z nakladanjem in prevozom na stalno deponijo oddaljeno do 15km in ravnanjem z odpadki (ocenjeno) | kos | 1 |  | 0
I. | 6 | Posek in odstranitev dreves z deblom premera nad 30 cm ter odstranitev vej in panjev, vključno z nakladanjem in prevozom na stalno deponijo oddaljeno do 15km in ravnanjem z odpadki (ocenjeno) | kos | 1 |  | 0
I. | 7 | Porušitev in odstranitev robnika iz cementnega betona z odvozom na deponijo (vključno z rušenjem, nakladanjem in prevozom odreza na stalno deponijo oddaljeno do 15km in ravnanjem z odpadki) | m1 | 16 |  | 0
I. | 8 | Rezanje asfaltnih plasti s talno diamantno žago, debelina do 10 cm (ocenjeno) | m1 | 22 |  | 0
I. | 9 | Rezkanje asfaltnih plasti (vključno z nakladanjem in prevozom odrezka na stalno deponijo oddaljeno do 15km in ravnanjem z odpadki - ocenjeno) | m2 | 8 |  | 0
I. | 10 | Porušitev in odstranitev asfaltnih plasti z odvozom (ocenjeno) | m2 | 440 |  | 0
I. | 11 | Demontaža in odstranitev obstoječih prometnih znakov, komplet z odvozom na začasno deponijo in pripravo za ponovno vgradnjo | kos | 2 |  | 0
I. | 12 | Demontaža in odstranitev obstoječih drogov za prometno signalizacijo, komplet z odvozom na stalno deponijo oddaljeno do 15 km in ravnanjem z odpadki | kos | 3 |  | 0
I. | 13 | Odstranitev ostalih gradbenih odpadkov, vključno z nakladanjem in prevozom odreza na stalno deponijo oddaljeno do 15km in ravnanjem z odpadki | m3 | 1 |  | 0
|  | I. PREDDELA IN RUŠITVENA DELA - SKUPAJ: |  |  |  | 0
| II. | ZEMELJSKA DELA
II. | 1 | Strojni površinski odkop humusa v sloju debeline 15 cm, z direktnim nakladanjem na kamione in odvozom na gradbiščno deponijo v oddaljenosti do 500 m za kasnejšo vgradnjo (obračun po m3 v raščenem stanju, deponijo zagotovi izvajalec). | m3 | 82 |  | 0
II. | 2 | Široki strojni izkop z odrivom in nakladanjem izkopanega materiala na kamione in odvozom na gradbiščno deponijo v oddaljenosti do 500 m za kasnejše nasipanje (kategorija izkopa po lestvici od 1 do 5 po klasifikaciji DRSI, obračun po m3 v raščenem stanju, deponijo zagotovi izvajalec).
|  | - III. Kategorija | m3 | 258 |  | 0
II. | 3 | Vgrajevanje zasipa iz zemljine III. ktg iz izkopanega materiala (Vključno z nakladanjem, dovozom in vgrajevanjem. Dovoz iz lokalne deponije za kasnejšo vgradnjo.) | m3 | 52 |  | 0
II. | 4 | Utrditev planuma temeljnih tal | m2 | 1552 |  | 0
II. | 5 | Izdelava kamnite grede iz kamnitih zrn (0-63mm) v debelini 30 cm (ocena - v primeru slabih tal) | m3 | 428 |  | 0
II. | 6 | Humusiranje v debelini do 20 cm in zatravitev s travnim semenom (Vključno z nakladanjem, dovozom in vgrajevanjem. Dovoz iz lokalne deponije za kasnejšo vgradnjo.) | m2 | 355 |  | 0
II. | 7 | Odvoz viška materiala od izkopa v deponijo gradbenega materiala komplet z razplaniranjem materiala in stroški deponije (Nakladanje zajeto v postavki izkopa. Volumen je podan kot volumen materiala pred izkopom.) | m3 | 206 |  | 0
|  | II. ZEMELJSKA DELA - SKUPAJ: |  |  |  | 0
| III. | VOZIŠČNA KONSTRUKCIJA
III. | 1 | Prebrizg asfalta z bitumensko emulzijo (ocenjeno) | m2 | 528 |  | 0
III. | 2 | Izdelava nevezane nosilne plasti enakomerno zrnatega drobljenca TD22 iz kamnine v debelini plasti 25 cm | m3 | 302 |  | 0
III. | 3 | Izdelava nevezane nosilne plasti enakomerno zrnatega drobljenca TD22 iz kamnine v debelini plasti 30 cm | m3 | 7 |  | 0
III. | 4 | Dobava in vgraditev predfabriciranih dvignjenih robnikov iz cementnega betona s prerezom 15/25 cm na betonsko posteljico C12/15 | m1 | 181 |  | 0
III. | 5 | Dobava in vgraditev predfabriciranih poglobljenih/zvrnjenih robnikov iz cementnega betona s prerezom 15/25 cm na betonsko posteljico C12/15 | m1 | 9 |  | 0
III. | 6 | Dobava in vgraditev predfabriciranih poglobljenih robnikov iz cementnega betona s prerezom 10/20 cm na betonsko posteljico C12/15 | m1 | 34 |  | 0
III. | 7 | Izdelava z bitumnom vezane zgornje nosilne plasti drobljenca AC 16 base B70/100, A4 v debelini 5 cm | m2 | 520 |  | 0
III. | 8 | Izdelava obrabnozaporne plasti bitumenskega betona AC 8 surf B70/100, A4 v debelini 3 cm | m2 | 520 |  | 0
III. | 9 | Izdelava obrabnozaporne plasti bitumenskega betona AC 8 surf B70/100, A5 v debelini 4 cm | m2 | 21 |  | 0
III. | 10 | Čiščenje vseh površin po končanih delih | kpl | 1 |  | 0
|  | III. VOZIŠČNA KONSTRUKCIJA - SKUPAJ: |  |  |  | 0
| IV. | GRADBENA DELA in OBRTNIŠKA DELA
IV. | 1 | Izdelava obrabne plasti iz tlakovcev (Tlakovci Podlesnik, EKO KLASIK, dimenzij 20/20/8 cm ali enakovredno), fuga 3 cm, na podložno plast iz peska 0/4 mm debeline 5 cm in GEOTEKSTILOM (postavka IV.6) in fugiranjem z mešanico kremenčevega peska 2/4 mm in rodovitne prsti ter zasaditvijo s travnim semenom. | m2 | 575 |  | 0
IV. | 2 | Izdelava podložne plasti iz peska 0/4 mm, debeline 5 cm (izravnava pod tlakovci) | m3 | 32 |  | 0
IV. | 3 | Dobava in polaganje GEOTEKSTILA, vgrajenega v skladu z navodili za vgrajevanje, gostote cca 180 g/m2, natezne trdnosti cca 13,5 kN/m (TENCATE POLYFELT TS40 ali enakovredno). Navedena površina je brez preklopov. | m2 | 575 |  | 0
IV. | 4 | Dobava in vgradnja mešanice kremenčevega peska 2/4, rodovitne prsti in travnega semena za zapolnitev vmesnih prostorov po polaganju tlakovcev | m2 | 575 |  | 0
|  | IV. GRADBENA DELA in OBRTNIŠKA DELA - SKUPAJ: |  |  |  | 0
| VI. | OPREMA IN ZASADITEV
VI. | 1 | Dobava temelja za prometni znak/zaporni trak iz cementnega betona C12/15 do 0.1 m3/temelj | kos | 6 |  | 0
VI. | 2 | Dobava in vgraditev stebrica za prometni znak iz vročecinkane jeklene cevi preseka 64 mm, dolžina cevi 2600 mm | kos | 5 |  | 0
VI. | 3 | Dobava in vgraditev stebrica za prometni znak iz vročecinkane jeklene cevi preseka 64 mm, dolžina cevi 2900 mm | kos | 1 |  | 0
VI. | 4 | Dobava in pritrditev prometnega znaka iz aluminijaste plocevine dimenzij velikostnega razreda 3 (600 mm), svetlobne odbojnosti RA2 2102 - STOP | kos | 1 |  | 0
VI. | 5 | Dobava in pritrditev prometnega znaka iz aluminijaste plocevine dimenzij velikostnega razreda 1 (300x300 mm), svetlobne odbojnosti RA1 2441 - parkirno mesto za invalida | kos | 1 |  | 0
VI. | 6 | Dobava in pritrditev dopolnilnega prometnega znaka iz aluminijaste plocevine dimenzij velikostnega razreda 2 (300x150 mm), svetlobne odbojnosti RA1 4306 - 2 PM | kos | 1 |  | 0
VI. | 7 | Dobava in pritrditev prometnega znaka iz aluminijaste plocevine dimenzij velikostnega razreda 1 (300x300 mm), svetlobne odbojnosti RA1 2438-7 - parkirno mesto za avtodom | kos | 1 |  | 0
VI. | 8 | Ponovna pritrditev predhodno odstranjenega prometnega znaka iz aluminijaste plocevine (deponija), pritrditev na nov stebriček 2435 - konec naselja | kos | 1 |  | 0
VI. | 9 | Izdelava tankoslojne označbe z enokomponentno belo barvo, strojno deb. plasti suhe snovi 250 mikrometrov, perle 250 g/m2, širine 10 cm | m1 | 241 |  | 0
VI. | 10 | Izdelava tankoslojne prečne in ostalih označb z enokomponentno belo barvo, strojno deb. plasti suhe snovi 250 mikrometrov, perle 250 g/m2, površina označb do 0.5 m2 (STOP črta) | m2 | 2.5 |  | 0
VI. | 11 | Izdelava tankoslojne označbe z enokomponentno rumeno barvo, strojno deb. plasti suhe snovi 250 mikrometrov, perle 250 g/m2, širine 10 cm | m1 | 28 |  | 0
VI. | 12 | Izdelava tankoslojne označbe z rumeno barvo, deb. plasti suhe snovi 250 mikrometrov, perle 250 g/m2, zaporna ploskev, znak invalida | m2 | 4 |  | 0
VI. | 13 | Dobava in montaža koša za odpadke volumna 3 x 32 l s pepelnikom iz jekla (kot npr. Crystal trio, Ziegler); komplet vsa dela in materiali za pritrditev v tla | kos | 2 |  | 0
VI. | 14 | Dobava in montaža klopi s sedalom in hrbtnim naslonom iz jekla (kot npr. klop Vera, širina 1500 mm, Ziegler); komplet vsa dela in materiali za pritrditev v tla | kos | 4 |  | 0
VI. | 15 | Nabava, dostava in saditev drevesa velikosti 200-250 cm v sadilne jame 1,5x večje od koreninske grude, zaščita in pričvrstitev z opornim količkom, z zalivanjem in dodajanjem gnojila 10 l/sadiko, komplet z zemeljskimi deli in humusiranjem - okroglasti ostrolistni javor (Acer platanoides ´Globosum´) | kos | 3 |  | 0
VI. | 16 | Nabava, dostava in saditev drevesa velikosti 200-250 cm v sadilne jame 1,5x večje od koreninske grude, zaščita in pričvrstitev z opornim količkom, z zalivanjem in dodajanjem gnojila 10 l/sadiko, komplet z zemeljskimi deli in humusiranjem - poljski javor (Acer campestre) | kos | 4 |  | 0
VI. | 17 | Nabava, dostava in saditev drevesa velikosti 200-250 cm v sadilne jame 1,5x večje od koreninske grude, zaščita in pričvrstitev z opornim količkom, z zalivanjem in dodajanjem gnojila 10 l/sadiko, komplet z zemeljskimi deli in humusiranjem - vrba žalujka (Salix alba ´Tristis´) | kos | 2 |  | 0
|  | VI. OPREMA IN ZASADITEV - SKUPAJ: |  |  |  | 0
| VII. | OSTALA DELA
V spodnjih postavkah so zajeta dela za zunanjo ureditev, zunanji vodovod, meteorno in fekalno kanalizacijo.
VII. | 1 | Projektantski nadzor | ur | 8 |  | 0
VII. | 2 | Geomehnski nadzor | ur | 8 |  | 0
VII. | 3 | Upravljavski nadzor | ur | 8 |  | 0
VII. | 4 | Izdelava projektne dokumentacije za projekt izvedenih del | kos | 1 |  | 0
VII. | 5 | Izdelava projektne dokumentacije za vzdrževanje in obratovanje | kos | 1 |  | 0
|  | VII. OSTALA DELA - SKUPAJ: |  |  |  | 0
REKAPITULACIJA
Vrednosti so v EUR brez DDV!
| I. | PREDDELA IN RUŠITVENA DELA |  |  |  | 0
| II. | ZEMELJSKA DELA |  |  |  | 0
| III. | VOZIŠČNA KONSTRUKCIJA |  |  |  | 0
| IV. | GRADBENA DELA in OBRTNIŠKA DELA |  |  |  | 0
| VI. | OPREMA IN ZASADITEV |  |  |  | 0
| VII. | OSTALA DELA |  |  |  | 0
|  | Zunanja ureditev - SKUPAJ: |  |  |  | 0

## REKAPITULACIJA NAČRTA
POPIS DEL S PREDRAČUNOM
3 | Načrt zunanje ureditve
REKAPITULACIJA
Vrednosti so v EUR!
Vrednost
| Zunanja ureditev |  |  | 0
|  | Skupaj: |  | 0
| Nepredvidena dela 5% |  |  | 0
|  | SKUPAJ: |  | 0
|  | 22% | DDV: | 0
|  |  | SKUPAJ Z DDV: | 0

## rekapitulacija končna
POPIS DEL S PREDRAČUNOM
UREDITEV VSTOPNE TOČKE LIJAK
REKAPITULACIJA KONČNA
Vrednosti so v EUR!
Vrednost
3 | Načrt zunanje ureditve |  |  | 0
|  |  | SKUPAJ: | 0
|  | 22% | DDV: | 0
|  |  | SKUPAJ Z DDV: | 0

## HPR_SD_stara verzija (hidden)
POPIS MATERIALA IN DEL S PREDRAČUNOM
HIŠNI PRIKLJUČKI - STROJNA DELA (N)
Z. ŠT. | VRSTA DELA | KOS |  |  | CENA/ENOTO SIT/ENOTO | CENA SIT
1
1 | Cev iz PE - SDR 11 Cev iz PE, po DIN8074 in ISO/DIS 4437, SDR 11 (serija 5) skupaj z dodatkom za razrez.
| PE 32x3,0 |  | m | 1.0646 | #REF! | #REF!
| PE 63x5,8 |  | m | 7.2395 | #REF! | #REF!
2 | Cevi iz jekla: Jeklena brezšivna srednjetežka črna cev po JUS C.B5.225, material Č.1212, skupaj z loki, varilnim, tesnilnim in pritrdilnim materialom in dodatkom za razrez.
| DN 25 (33,7x3,25) |  | m | 4.3376 | #REF! | #REF!
| DN 50 (60,3x3,65) |  | m | 5.8534 | #REF! | #REF!
3 | Uvodnice: Sklop sestavljen iz prehodnega kosa PE/jeklo, jeklene brezšivne srednjetežke črne cevi po JUS C.B5.225, material Č.1212, zaščitne
cevi in krogelne pipe s termičnim varovalom (ali posebej prigrajenim zapornim elementom s termičnim varovalom) in s čepom. Pipa oziroma zaporni element morata biti skladna z VP 301.
V ceni sklopa je zajeta vgradnja skupaj z vrtanjem zidu in vzpostavitvijo v prvotno stanje.
| DN 25 (izvedba A) |  | kos | 245.1219 | #REF! | #REF!
| DN 25 (izvedba C) |  | kos | 292.6829 | #REF! | #REF!
| DN 50 (izvedba A) |  | kos | 392.6829 | #REF! | #REF!
| DN 50 (izvedba C) |  | kos | 507.3171 | #REF! | #REF!
4 | Uvodnica - D2: Sklop sestavljen iz prehodnega kosa PE/jeklo, jeklene brezšivne srednjetežke črne cevi po JUS C.B5.225, material Č.1212, zaščitne cevi, krogelne pipe s čepom in iz omarice za požarno pipo, izdelane iz
nerjaveče pločevine po delavniški risbi proizvajalca, prirejene za pritrditev na zid dimenzije 250x300x200 mm z napisom: GLAVNA PLINSKA POŽARNA PIPA. V ceni sklopa je zajeta vgradnja.
| DN 25 (izvedba D) |  | kos | 206 | #REF! | #REF!
5 | Lok 450 Lok iz trdega PE, 450.
| PE 32 |  | kos | 7.0057 | #REF! | #REF!
| PE 63 |  | kos | 27.8774 | #REF! | #REF!
6 | Lok 900 Lok iz trdega PE, 900.
| PE 32 |  | kos | 6.1566 | #REF! | #REF!
| PE 63 |  | kos | 24.1318 | #REF! | #REF!
7 | T-kos Odcepni T-kos iz trdega PE.
| PE 32/32 |  | kos | 17.058 | #REF! | #REF!
| PE 63/63 |  | kos | 30.7135 | #REF! | #REF!
8 | Cevna kapa Cevna kapa iz trdega PE.
| PE 32 |  | kos | 5.7279 | #REF! | #REF!
| PE 63 |  | kos | 18.4172 | #REF! | #REF!
9 | Reducirni kos Reducirni kos iz trdega PE.
| PE 63/32 |  | kos | 10.4024 | #REF! | #REF!
10 | Prehodni kos Prehodni kos PE/jeklo.
| PE 32/DN 25 |  | kos | 21.9195 | #REF! | #REF!
| PE 63/DN 50 |  | kos | 34.2829 | #REF! | #REF!
11 | Jekleni izolirni kos Jekleni izolirni kos po DIN 3389, z navojnima priključkoma, material Č.1212, skupaj s tesnilnim materialom.
| DN 25 |  | kos | 45.7317 | #REF! | #REF!
12 | Obojka Elektrovarilna obojka iz trdega PE, skupaj z varjenjem.
| PE 32 |  | kos | 8.5443 | #REF! | #REF!
| PE 63 |  | kos | 19.2404 | #REF! | #REF!
13 | Sedlo Elektrovarilno sedlo z obojko iz trdega PE, skupaj z varjenjem.
| PE 110/63 |  | kos | 65.6098 | #REF! | #REF!
| PE 160/63 |  | kos |  | #REF! | #REF!
| PE 225/63 |  | kos | 43.2561 | #REF! | #REF!
14 | Navrtalno sedlo Elektrovarilno navrtalno sedlo iz trdega PE, skupaj z varjenjem.
| PE 63/32 |  | kos | 51.4327 | #REF! | #REF!
| PE 110/32 |  | kos | 67.3163 | #REF! | #REF!
| PE 160/32 |  | kos | 114.2951 | #REF! | #REF!
| PE 225/32 |  | kos | 179.1098 | #REF! | #REF!
| PE 110/63 |  | kos | 108.3332 | #REF! | #REF!
| PE 160/63 |  | kos | 140.2365 | #REF! | #REF!
| PE 225/63 |  | kos | 169.6829 | #REF! | #REF!
15 | Navrtalna ogrlica Cevna navrtalna ogrlica iz trdega PE za izvedbo odcepa na PVC plinovodu z vgradbilno garnituro.
| PVC 50 / PE 32 |  | kos | 59.4 | #REF! | #REF!
| PVC 100 / PE 32 |  | kos | 77.7 | #REF! | #REF!
| PVC 100 / PE 63 |  | kos | 125 | #REF! | #REF!
16 | Ogrlica Cevna ogrlica iz trdega PE za izvedbo odcepa na PVC plinovodu z vgradbilno garnituro.
| PVC 50 / PE 32 |  | kos | 59.4 | #REF! | #REF!
| PVC 100 / PE 32 |  | kos | 77.7 | #REF! | #REF!
| PVC 100 / PE 63 |  | kos | 125 | #REF! | #REF!
17 | Krogelna pipa PE - vgradna Krogelna pipa iz trdega PE tlačne stopnje NP 4, z vgradbilno garnituro in prilagoditvijo dolžine vgradbilne garniture na terenu, skupaj z varjenjem.
| DN 50 |  | kos | 409.9614 | #REF! | #REF!
18 | Omarica - D: Omarica za požarno pipo, izdelana iz nerjaveče pločevine po delavniški risbi proizvajalca, prirejena za pritrditev na zid s pocinkano zaščitno cevjo in z napisom: GLAVNA PLINSKA POŽARNA PIPA.
| 250x300x200 mm |  | kos | 54.8781 | #REF! | #REF!
| 350x400x250 mm |  | kos | 67.0732 | #REF! | #REF!
19 | Omarica - E: Omarica za požarno pipo, izdelana iz nerjaveče pločevine po delavniški risbi proizvajalca, prirejena za pritrditev na zid in z napisom: GLAVNA PLINSKA POŽARNA PIPA.
| 250x300x200 mm |  | kos | 54.8781 | #REF! | #REF!
| 350x400x250 mm |  | kos | 67.0732 | #REF! | #REF!
20 | Krogelna pipa - jeklo: Krogelna pipa z navojnima priključkoma, tlačne stopnje NP 4, standardne dolžine, atestirana za zemeljski plin, z ročko za posluževanje, skupaj z izolirnim kosom in tesnilnim materialom.
| DN 25 |  | kos | 20.5024 | #REF! | #REF!
| DN 50 |  | kos | 72.7188 | #REF! | #REF!
21 | Izpihovalna cev v omarici Izpihovalna cev, izdelana iz jeklene cevi 21,3x2,65 zaprto z navojnim čepom DN 15, skupaj z varilnim, tesnilnim in vijačnim materialom.
(izdelano po priloženi skici).
|  |  | kos | 43 | #REF! | #REF!
22 | Cestna kapa: Litoželezna zaščitna cestna kapa, material SL 18, z napisom plin na pokrovu, zaščitena z bitumnom.
| DN 190 |  | kos | 101.1465 | #REF! | #REF!
23 | Prirobnica: Jeklena prirobnica z grlom, izdelana po JUS M.B6.163, NP 16, material Č.0361, skupaj z varilnim, tesnilnim in vijačnim materialom.
| 50/60,3 |  | kos | 12.856 | #REF! | #REF!
| 80/88,9 |  | kos | 17.8837 | #REF! | #REF!
| 100/114,3 |  | kos | 39.2687 | #REF! | #REF!
24 | Slepa prirobnica: Jeklena slepa prirobnica, izdelana po JUS M.B6.191, NP 16, material Č.0361, oblika B, skupaj s tesnilnim in vijačnim materialom.
| B 50 |  | kos | 39.6781 | #REF! | #REF!
| B 80 |  | kos | 52.7317 | #REF! | #REF!
| B 100 |  | kos | 64.4512 | #REF! | #REF!
25 | Podpore: Cevne podpore, izdelane iz jeklenih profilov in cevnih objemk, skupaj z montažo v zid ali varjenjem na nosilno konstrukcijo in opleskane po predhodnem čiščenju in pleskanju s temeljno barvo.
|  |  | kg | 4.5244 | #REF! | #REF!
26 | Preboj: Zaščitna cev pri preboju skozi zid, zaščitena pred korozijo in zatesnjena s trajno elastičnim materialom, izdelana po priloženi skici.
| DN 40 |  | kos | 49.1463 | #REF! | #REF!
| DN 65 |  | kos | 65 | #REF! | #REF!
27 | Zaščitna cev: Zaščitna cev pri omarici za glavno plinsko požarno pipo, zaščitena pred korozijo in zatesnjena s trajno elastičnim materialom, izdelana po priloženi skici.
| DN 40 |  | kos | 49.1463 | #REF! | #REF!
| DN 65 |  | kos | 65 | #REF! | #REF!
28 | Zaščita vidnih cevi: Zaščita vidnih cevi s pleskanjem po predhodnem čiščenju in pleskanju s temeljno barvo.
|  |  | m2 | 7.5366 | #REF! | #REF!
29 | Izolacija podometnih cevi: Izolacija podometnih cevi z izolacijskim in zaščitnim trakom po predhodnem čiščenju do kovinskega sijaja in premazu s prajmerjem.
|  |  | m2 | 14.0366 | #REF! | #REF!
30 | Pozicijska tablica: Pozicijska tablica za oznako armatur hišnega priključka, skupaj s pritrdilnim materialom in izmero.
|  |  | kos | 35.815 | #REF! | #REF!
31 | Tlačni preizkus Tlačni preizkus hišnih priključkov izvedenih po navodilih iz projekta, izdaja atesta.
|  |  | m | 3.2317 | #REF! | #REF!
32 | Pomožna gradbena dela: Pomožna gradbena dela, zarisovanje, vrtanje zidov, beljenje zidov, vzpostavitev v prvotno stanje.
|  |  | ocena |  |  | #REF!
33 | Nepredvidena dela: Nepredvidena dela, stroški nadzora, splošni, manipulativni, transportni in zavarovalni stroški.
|  |  | 6% |  |  | #REF!
| SKUPAJ |  |  | SIT |  | #REF!