## rekapitulacija
REKONSTRUKCIJA - SANACIJA MONTAŽNE AB KONSTRUKCIJE,
FASADE IN ZUNANJE UREDITVE OBJEKTA OŠ DORNBERK
SKLOP 1 IN SKLOP 2
INVESTITOR: OSNOVNA ŠOLA DORNBERK
SKUPNA REKAPITULACIJA
Zap.št. | Opis postavke | % | Vrednost v EUR brez DDV | DDV | Vrednost v EUR z DDV
1. | SKLOP 1: Rekonstrukcija objekta |  | 0 | 0 | 0
2. | SKLOP 2: Rekonstrukcija zunanje ureditve |  | 0 | 0 | 0
| SKUPAJ OD 1 DO 2 |  | 0 | 0 | 0
| Popust v % (če je ponujen) | 0 | 0 | 0 | 0
| PONUDBENA VREDNOST SKUPAJ |  | 0 | 0 | 0

## SKLOP 1 objekt šole
SKLOP 1: GRADBENO OBRTNIŠKA DELA ZA REKONSTRUKCIJO OBJEKTA
GRADBENO OBRTNIŠKA DELA
Zap.št. | Opis postavke | Merska enota | Količina | Cena na enoto v EUR | Znesek v EUR brez DDV
A | GRADBENA DELA
1. | ODSTRANITEV FINALIZIRANEGA LESENEGA STROPNEGA OPAŽA V ŠIRINI 10-20CM ZA RAZŠIRITEV LEŽIŠČ PRI AB MONTAŽNIH PLOŠČAH | M1 | 523 |  | 0
2. | ZAŠČITA NOTRANJIH TLAKOV IN ODSTRANITEV PO KONČANIH DELIH V PROSTORIH KJER SE IZVAJAJO DELA | M2 | 2036 |  | 0
3. | ČIŠČENJE PROSTOROV PO KONČANIH DELIH V PROSTORIH KJER SO SE IZVAJALA DELA | M2 | 2036 |  | 0
4. | MONTAŽA IN DEMONTAŽA NOTRANJIH FASADNIH ODROV VKLJUČNO Z NAJEMNINO | M2 | 1569 |  | 0
5. | MONTAŽA IN DEMONTAŽA ZUNANJIH FASADNIH ODROV VKLJUČNO Z NAJEMNINO | M2 | 1557 |  | 0
| SKUPAJ:A GRADBENA DELA |  |  |  | 0
B | OBRTNIŠKA DELA
1. | DOBAVA IN MONTAŽA JEKLENIH PROFILOV 2XNPU160 PROFILOV NA VSAKI STRANI AB STENE PO ENEGA S PRITRJEVANJEM Z VIJAKI M24 NA 60CM SKOZI AB STENO DEBELINE 18CM. VRTANJE SE MORA IZVAJATI BREZ ŠIRJENJA PRAHU. PROFILI IN VIJAKI SO PROTIKOROZIJSKO ZAŠČITENI IN DVAKRAT PLESKANI. PROFILI SLUŽIJO ZA RAZŠIRITEV LEŽIŠČ PRI AB MONTAŽNIH PLOŠČAH | KG | 8360 |  | 0
2. | DOBAVA IN MONTAŽA JEKLENIH PROFILOV NPU160 PROFILOV S PRITRJEVANJEM S HILTI VIJAKI M24 S KOVINSKIMI VLOŽKI NA AB STENO DEBELINE 18CM.VRTANJE SE MORA IZVAJATI BREZ ŠIRJENJA PRAHU. PROFILI IN VIJAKI SO PROTIKOROZIJSKO ZAŠČITENI IN DVAKRAT PLESKANI. | KG | 3400 |  | 0
3. | DOBAVA IN MONTAŽA JEKLENIH NATEZNIH VEZI FI 24 OPREMLJENE Z NATEZALCI (TIRANT + NAPENJALEC M24) Z VRTANJEM SKOZI AB STENE DEBELINE 18CM. VRTANJE SE MORA IZVAJATI BREZ ŠIRJENJA PRAHU. NATEZNE VEZI SO 3 DO 9M. NAPENJALCI IN VEZI MORAJO BITI PROTIKOROZIJSKO ZAŠČITENI IN DVAKRAT PLESKANI. VEZI SLUŽIJO ZA POVEZAVO AB STEN. | KG | 1460 |  | 0
4. | DOBAVA IN MONTAŽA FINALIZIRANE PREKRIVNE DESKE PREREZA 15X3 CM ZA PREKRITJE STIKA OBSTOJEČEGA LESENEGA STROPNEGA OPAŽA IN NPU16 PROFILOV | M1 | 523 |  | 0
5. | PRANJE AB POVRŠIN NA FASADI Z BAROMATOM | M2 | 881 |  | 0
6. | DOBAVA IN NAPRAVA PREMAZA AB POVRŠIN NA FASADI Z JUPOL IMPREGNACIJO IN KRPANJE POŠKODOVANIH MEST Z MIKROSANACIJSKO MALTO | M2 | 881 |  | 0
7. | DOBAVA IN DVAKRAT BARVANJE AB POVRŠIN NA FASADI Z AKRIL COLORJEM S PREDHODNIM PREMAZOM SANIRANIH MEST Z JUPOL IMPREGNACIJO | M2 | 881 |  | 0
8. | ODSTRANITEV STAREGA MINJA NA JEKLENIH ELEMENTIH KI SO BILI VGRAJENI BREZ PLESKANJA | M2 | 130 |  | 0
| SKUPAJ:B OBRTNIŠKA DELA |  |  |  | 0
| SKUPAJ SKLOP 1: REKONSTRUKCIJA OBJEKTA |  |  |  | 0

## SKLOP 2 zunanja ured
SKLOP 2: GRADBENA DELA ZA REKONSTRUKCIJO ZUNANJE UREDITVE
GRADBENA DELA
Zap.št. | Opis postavke | Merska enota | Količina | Cena na enoto v EUR | Znesek v EUR brez DDV
1. | RUŠITVENA DELA
OPOMBA! VSE UPORABNE MATERIALE PRIDOBLJENE PRI RUŠENJU MORA IZVAJALEC DEL DEPONIRATI V DEPONIJI NAROČNIKA, NEUPORABNE PA ODPELJATI V KRAJEVNO DEPONIJO NA RAZDALJI DO 10,00 KM VKLJUČNO S PLAČILOM VSEH KOMUNALNIH PRISTOJBIN IN TAKS, KAR JE ŽE ZAJETO V ENOTNIH CENAH.
1.1 | REZANJE ASFALTA DO DEBELINE 10CM | M1 | 17 |  | 0
1.2 | RUŠENJE ASFALTA DO DEBELINE 10CM | M2 | 28 |  | 0
1.3 | ODBIJANJE ZGORNJE POVRŠINE NASTOPNIH PLOSKEV STOPNIC ŠIRINE 30CM ZA 4-5CM | M1 | 138 |  | 0
| SKUPAJ:1.RUŠITVENA DELA |  |  |  | 0
2. | ZEMELJSKA DELA
2.1 | POVRŠINSKI ODKOP ZA TLAK IZ PRANIH PLOŠČ IN ASFALT V TERENU III. IN IV. KTG Z ODVOZOM V KRAJEVNO DEPONIJO IN PLAČILO TAKS | M3 | 82 |  | 0
2.2 | PLANIRANJE IN UTRJEVANJE ZEMELJSKEGA PLANUMA POD TLAKOM IZ PLOŠČ IN ASFALTA | M2 | 164 |  | 0
2.3 | DOBAVA IN VGRAJEVANJE TAMPONA FI 0-60MM V SLOJU DEBELINE 30CM | M3 | 49 |  | 0
2.4 | FINO PLANIRANJE TAMPONA IN UTRJEVANJE | M2 | 164 |  | 0
| SKUPAJ:2.ZEMELJSKA DELA |  |  |  | 0
3. | BETONSKA DELA
3.1 | DOBAVA IN VGRAJEVANJE BETONA V ARMIRANOBETONSKI TLAK DEBELINE 10CM MB25 POD KULIR PLOŠČAMI | M2 | 136 |  | 0
3.2 | DOBAVA IN POLAGANJE ARMATURNIH MREŽ IN REBRASTE ARMATURE | KG | 800 |  | 0
| SKUPAJ:3.BETONSKA DELA |  |  |  | 0
4. | ZIDARSKA DELA
4.1 | DOBAVA IN POLAGANJE PRANIH KULIR PLOŠČ 40X40X4 CM NA CEMENTNI ESTRIH DEBELINE 3-4CM IN FUGIRANJE | M2 | 136 |  | 0
4.2 | DOBAVA IN OBLOGA NASTOPNIH PLOSKEV STOPNIC S KULIR PLOŠČAMI 40X35X4CM NA VEZIVO S PREDHODNIM PRANJEM IN PREMAZOM POVRŠINE Z ELASTOSILOM | M1 | 138 |  | 0
4.3 | IMPREGNACIJA IN NAPRAVA OMETA ZRCAL VIŠINE 12CM STOPNIC S SANACIJSKO MALTO | M1 | 138 |  | 0
4.4 | PRANJE ARMIRANO BETONSKEGA TLAKA IN STOPNIC TRIBUNE, IMPREGNACIJA IN IZRAVNAVA S SANACIJSKO MALTO V SLOJU DEBELINE 1-2CM | M2 | 388 |  | 0
4.5 | DOBAVA IN VGRAJEVANJE ASFALT BETONA V SLOJU DEBELINE 6CM | M2 | 28 |  | 0
4.6 | ODSTRANITEV DOTRAJANEGA BETONSKEGA POKROVA 60X60CM TER DOBAVA IN VGRADITEV NOVEGA NA PRAVILNO VIŠINO | KD | 4 |  | 0
4.7 | ODSTRANITEV DOTRAJANEGA BETONSKEGA POKROVA 30X30CM TER DOBAVA IN VGRADITEV NOVEGA NA PRAVILNO VIŠINO | KD | 2 |  | 0
4.8 | ODSTRANITEV LTŽ POKROVA 60X60CM IN VGRADITEV NA PRAVILNO VIŠINO | KD | 4 |  | 0
4.9 | ODSTRANITEV LTŽ REŠETKE 40X40CM IN VGRADITEV NA PRAVILNO VIŠINO | KD | 2 |  | 0
4.10 | NAPRAVA IN DEMONTAŽA OPAŽA ROBA TALNE PLOŠČE VIŠINE 10CM | M1 | 48 |  | 0
4.11 | LASTNA RAZNA MANJŠA DELA V REŽIJI:
4.11.1 | KVD UR | UR | 20 |  | 0
4.11.2 | PKV UR | UR | 20 |  | 0
4.11.3 | MATERIAL | KPL | 1 |  | 0
| SKUPAJ: 4.ZIDARSKA DELA |  |  |  | 0
| SKUPAJ SKLOP 2: REKONSTRUKCIJA ZUNANJE UREDITVE |  |  |  | 0